## Локальная смета
СОГЛАСОВАНО: | [8 empty] | УТВЕРЖДАЮ:
_____________________________ | [8 empty] | _______________________________
" _____ " ________________ 200_ г. | [8 empty] | "______ " _______________200_ г.
с. Кочневское
(наименование стройки)
ЛОКАЛЬНЫЙ СМЕТНЫЙ РАСЧЕТ №
(локальная смета)
| на | Монтаж пожарной сигнализации с голосовым оповещением в здании ФАП с.Кочневское
(наименование работ и затрат, наименование объекта)
Основание:
|  | Сметная стоимость монтажных работ _______________________________________________________________________________________________ |  | ___________________________45382 |  | руб.
|  | Средства на оплату труда _______________________________________________________________________________________________ |  | ___________________________1682 |  | руб.
|  | Сметная трудоемкость _______________________________________________________________________________________________ |  | _______________________________________________________________________________________________123,54 |  | чел.час
Составлен(а) в текущих (прогнозных) ценах по состоянию на ноябрь 2010 г.
№ пп | Обоснование | Наименование | Ед. изм. | Кол. | Стоимость единицы, руб. |  |  |  | Общая стоимость, руб.
[5 empty] | Всего | В том числе |  |  | Всего | В том числе
[6 empty] | Осн.З/п | Эк.Маш. | З/пМех |  | Осн.З/п | Эк.Маш. | З/пМех
1 | 2 | 3 | 4 | 5 | 6 | 7 | 8 | 9 | 10 | 11 | 12 | 13
Раздел 1.
1 | ТЕРм10-08-003-01 Изм. Вып.2 | Прибор сигнализирующий емкостной "Гранит - 8" Территориальная поправка к базе 2001г МАТ=1,12 КОЭФ. К ПОЗИЦИИ: Капитальный ремонт жилых и общественных зданий ЭМ=1,1 НР, (61 руб.): 80%*0,7 от ФОТ (109 руб.) СП, (59 руб.): 60%*0,9 от ФОТ (109 руб.) | шт. | 1 | 121.31 | 108.98 | 0.28 |  | 121 | 109
2 | ТЕРм10-08-002-2 | Извещатели ИП 212-45 автоматические дымовой, нормальном исполнении Территориальная поправка к базе 2001г МАТ=1,12 КОЭФ. К ПОЗИЦИИ: Капитальный ремонт жилых и общественных зданий ЭМ=1,1 НР, (395 руб.): 80%*0,7 от ФОТ (705 руб.) СП, (381 руб.): 60%*0,9 от ФОТ (705 руб.) | шт. | 26 | 35.93 | 27.12 | 0.34 |  | 934 | 705 | 9
3 | ТЕРм10-04-066-05 | Монтаж Звонок громкого боя "Гром 12К" Территориальная поправка к базе 2001г МАТ=1,12 КОЭФ. К ПОЗИЦИИ: Капитальный ремонт жилых и общественных зданий ЭМ=1,1 НР, (17 руб.): 92%*0,7 от ФОТ (26 руб.) СП, (15 руб.): 65%*0,9 от ФОТ (26 руб.) | шт. | 2 | 13.78 | 12.78 |  |  | 28 | 26
4 | ТЕРм10-01-039-06 | Реле, ключ, кнопка "Астра 321". с подготовкой места установки Территориальная поправка к базе 2001г МАТ=1,12 КОЭФ. К ПОЗИЦИИ: Капитальный ремонт жилых и общественных зданий ЭМ=1,1 НР, (54 руб.): 80%*0,7 от ФОТ (96 руб.) СП, (52 руб.): 60%*0,9 от ФОТ (96 руб.) | шт. | 4 | 24.02 | 24.02 |  |  | 96 | 96
5 | ТЕРм10-04-066-06 | Табло сигнальное коридорное "Молния" Территориальная поправка к базе 2001г МАТ=1,12 КОЭФ. К ПОЗИЦИИ: Капитальный ремонт жилых и общественных зданий ЭМ=1,1 НР, (193 руб.): 92%*0,7 от ФОТ (300 руб.) СП, (176 руб.): 65%*0,9 от ФОТ (300 руб.) | шт. | 4 | 101.21 | 74.88 |  |  | 405 | 300
6 | ИТЕРм.в.3.08-02-430-01д | Короба пластмассовые шириной до 40 мм Территориальная поправка к базе 2001г МАТ=1,12 КОЭФ. К ПОЗИЦИИ: Капитальный ремонт жилых и общественных зданий ЭМ=1,1 НР, (220 руб.): 95%*0,7 от ФОТ (331 руб.) СП, (194 руб.): 65%*0,9 от ФОТ (331 руб.) | 100 м | 1.5 | 325.38 | 216.82 | 19.24 | 3.88 | 488 | 325 | 29 | 6
7 | ТСЦ5-500-9714-57 | Кабель-канал пластиковый для прокладки проводов и кабелей сечением 20х18 мм Территориальная поправка к базе 2001г МАТ=1,12 | м | 153 | 26.53 |  |  |  | 4059
8 | ТЕРм08-02-399-01 | Монтаж провод в коробах, сечение, мм2, до: 6 Территориальная поправка к базе 2001г МАТ=1,12 КОЭФ. К ПОЗИЦИИ: Капитальный ремонт жилых и общественных зданий ЭМ=1,1 НР, (76 руб.): 95%*0,7 от ФОТ (115 руб.) СП, (67 руб.): 65%*0,9 от ФОТ (115 руб.) | 100 м | 1.6 | 243.15 | 46.64 | 60.93 | 24.72 | 389 | 75 | 97 | 40
9 | ТСЦ-507-9001-263 | Стоимость провода на напряжение до 380 В с медными жилами, плоские, без разделительного основания, марки сеч. 2х1.5 мм2 Территориальная поправка к базе 2001г МАТ=1,12 КОЭФ. К ПОЗИЦИИ: Капитальный ремонт жилых и общественных зданий ЭМ=1,1 | 1000м | 0.16 | 3218.54 |  |  |  | 515
Итого прямые затраты по смете в ценах 2001г. | [8 empty] | 7035 | 1636 | 135 | 46
Накладные расходы | [8 empty] | 1017
Сметная прибыль | [8 empty] | 943
Итоги по смете:
Монтаж оборудования | [8 empty] | 2667
Монтаж радиотелевизионного и электронного оборудования | [8 empty] | 834
Электромонтажные работы на других объектах | [8 empty] | 1435
Материалы для монтажных работ | [8 empty] | 4059
Итого | [8 empty] | 8995
Индекс инфляции 8 995 * 4,565 | [8 empty] | 41062
Справочно, в ценах 2001г.:
Материалы | [8 empty] | 5264
Машины и механизмы | [8 empty] | 135
ФОТ | [8 empty] | 1682
Накладные расходы | [8 empty] | 1017
Сметная прибыль | [8 empty] | 943
Компенсация НДС 10,52% | [8 empty] | 4320
ВСЕГО по смете | [8 empty] | 45382
Составил
Проверил