## Локальная смета
СОГЛАСОВАНО: | [8 empty] | УТВЕРЖДАЮ:
_____________________________ | [8 empty] | _______________________________
" _____ " ________________ 200_ г. | [8 empty] | "______ " _______________200_ г.
д. Голышкино
(наименование стройки)
ЛОКАЛЬНЫЙ СМЕТНЫЙ РАСЧЕТ №
(локальная смета)
| на | Монтаж пожарной сигнализации с голосовым оповещением в здании ФАП д.Голышкино
(наименование работ и затрат, наименование объекта)
Основание:
|  | Сметная стоимость монтажных работ _______________________________________________________________________________________________ |  | ___________________________34852 |  | руб.
|  | Средства на оплату труда _______________________________________________________________________________________________ |  | ___________________________1100 |  | руб.
|  | Сметная трудоемкость _______________________________________________________________________________________________ |  | _______________________________________________________________________________________________79,64 |  | чел.час
Составлен(а) в текущих (прогнозных) ценах по состоянию на ноябрь 2010 г.
№ пп | Обоснование | Наименование | Ед. изм. | Кол. | Стоимость единицы, руб. |  |  |  | Общая стоимость, руб.
[5 empty] | Всего | В том числе |  |  | Всего | В том числе
[6 empty] | Осн.З/п | Эк.Маш. | З/пМех |  | Осн.З/п | Эк.Маш. | З/пМех
1 | 2 | 3 | 4 | 5 | 6 | 7 | 8 | 9 | 10 | 11 | 12 | 13
Раздел 1.
1 | ТЕРм10-08-003-01 Изм. Вып.2 | Прибор сигнализирующий емкостной "Гранит - 8" Территориальная поправка к базе 2001г МАТ=1,12 КОЭФ. К ПОЗИЦИИ: Капитальный ремонт жилых и общественных зданий ЭМ=1,1 НР, (61 руб.): 80%*0,7 от ФОТ (109 руб.) СП, (59 руб.): 60%*0,9 от ФОТ (109 руб.) | шт. | 1 | 121.31 | 108.98 | 0.28 |  | 121 | 109
2 | ТЕРм10-08-002-2 | Извещатели ИП 212-45 автоматические дымовой, нормальном исполнении Территориальная поправка к базе 2001г МАТ=1,12 КОЭФ. К ПОЗИЦИИ: Капитальный ремонт жилых и общественных зданий ЭМ=1,1 НР, (213 руб.): 80%*0,7 от ФОТ (380 руб.) СП, (205 руб.): 60%*0,9 от ФОТ (380 руб.) | шт. | 14 | 35.93 | 27.12 | 0.34 |  | 503 | 380 | 5
3 | ТЕРм10-04-066-05 | Монтаж Звонок громкого боя "Гром 12К" Территориальная поправка к базе 2001г МАТ=1,12 КОЭФ. К ПОЗИЦИИ: Капитальный ремонт жилых и общественных зданий ЭМ=1,1 НР, (17 руб.): 92%*0,7 от ФОТ (26 руб.) СП, (15 руб.): 65%*0,9 от ФОТ (26 руб.) | шт. | 2 | 13.78 | 12.78 |  |  | 28 | 26
4 | ТЕРм10-01-039-06 | Реле, ключ, кнопка "Астра 321". с подготовкой места установки Территориальная поправка к базе 2001г МАТ=1,12 КОЭФ. К ПОЗИЦИИ: Капитальный ремонт жилых и общественных зданий ЭМ=1,1 НР, (27 руб.): 80%*0,7 от ФОТ (48 руб.) СП, (26 руб.): 60%*0,9 от ФОТ (48 руб.) | шт. | 2 | 24.02 | 24.02 |  |  | 48 | 48
5 | ТЕРм10-04-066-06 | Табло сигнальное коридорное "Молния" Территориальная поправка к базе 2001г МАТ=1,12 КОЭФ. К ПОЗИЦИИ: Капитальный ремонт жилых и общественных зданий ЭМ=1,1 НР, (97 руб.): 92%*0,7 от ФОТ (150 руб.) СП, (88 руб.): 65%*0,9 от ФОТ (150 руб.) | шт. | 2 | 101.21 | 74.88 |  |  | 202 | 150
6 | ИТЕРм.в.3.08-02-430-01д | Короба пластмассовые шириной до 40 мм Территориальная поправка к базе 2001г МАТ=1,12 КОЭФ. К ПОЗИЦИИ: Капитальный ремонт жилых и общественных зданий ЭМ=1,1 НР, (191 руб.): 95%*0,7 от ФОТ (287 руб.) СП, (168 руб.): 65%*0,9 от ФОТ (287 руб.) | 100 м | 1.3 | 325.38 | 216.82 | 19.24 | 3.88 | 423 | 282 | 25 | 5
7 | ТСЦ5-500-9714-57 | Кабель-канал пластиковый для прокладки проводов и кабелей сечением 20х18 мм Территориальная поправка к базе 2001г МАТ=1,12 | м | 132 | 26.53 |  |  |  | 3502
8 | ТЕРм08-02-399-01 | Монтаж провод в коробах, сечение, мм2, до: 6 Территориальная поправка к базе 2001г МАТ=1,12 КОЭФ. К ПОЗИЦИИ: Капитальный ремонт жилых и общественных зданий ЭМ=1,1 НР, (67 руб.): 95%*0,7 от ФОТ (100 руб.) СП, (59 руб.): 65%*0,9 от ФОТ (100 руб.) | 100 м | 1.4 | 243.15 | 46.64 | 60.93 | 24.72 | 340 | 65 | 85 | 35
9 | ТСЦ-507-9001-263 | Стоимость провода на напряжение до 380 В с медными жилами, плоские, без разделительного основания, марки сеч. 2х1.5 мм2 Территориальная поправка к базе 2001г МАТ=1,12 КОЭФ. К ПОЗИЦИИ: Капитальный ремонт жилых и общественных зданий ЭМ=1,1 | 1000м | 0.14 | 3218.54 |  |  |  | 451
Итого прямые затраты по смете в ценах 2001г. | [8 empty] | 5618 | 1060 | 115 | 40
Накладные расходы | [8 empty] | 671
Сметная прибыль | [8 empty] | 619
Итоги по смете:
Монтаж оборудования | [8 empty] | 1714
Монтаж радиотелевизионного и электронного оборудования | [8 empty] | 446
Электромонтажные работы на других объектах | [8 empty] | 1246
Материалы для монтажных работ | [8 empty] | 3502
Итого | [8 empty] | 6908
Индекс инфляции 6 908 * 4,565 | [8 empty] | 31535
Справочно, в ценах 2001г.:
Материалы | [8 empty] | 4443
Машины и механизмы | [8 empty] | 115
ФОТ | [8 empty] | 1100
Накладные расходы | [8 empty] | 671
Сметная прибыль | [8 empty] | 619
Компенсация НДС 10,52% | [8 empty] | 3317
ВСЕГО по смете | [8 empty] | 34852
Составил
Проверил