## Дефектная ведомость
УТВЕРЖДАЮ: Глава Администрации Камышловского городского округа __________М.Н. Чухарев «____» ______________ 2010г.
Приложение №3к аукционной документации. Аукцион №ОА-01-09 Строительство жилого дома по ул. Московская, 13 в г. Камышлов (незавершенное строительство). Приложение к проекту муниципального контракта.
Техническое задание на выполнение работ
Строительство жилого дома по ул. Московская, 13
в г. Камышлов (незавершенное строительство, окончание)
29404-1-2 Общестроительные работы
№ пп | Наименование | Ед. изм. | Кол. | Обоснование | Примечание
1 | 2 | 3 | 4 | 5 | 6
Раздел 2. Полы
ТИП №65, по 2,244-1 в.4
53 | Устройство тепло- и звукоизоляции сплошной из плит или матов минераловатных или стекловолокнистых | 100 м2 изолируемой поверхности | 2.455 | ТЕР11-01-009-01
54 | Плиты теплоизоляционные из стеклянного штапельного волокна на синтетическом связующем полужесткие технические | м3 | 25.29 | ТСЦ-104-0142
55 | Укладка лаг по кирпичным подкладкам | 100 м2 пола | 2.455 | ТЕР11-01-012-02
56 | Устройство покрытий дощатых толщиной 28 мм | 100 м2 покрытий | 2.455 | ТЕР11-01-033-01
57 | Устройство плинтусов деревянных | 100 м плинтусов | 2.725 | ТЕР11-01-039-01
ТИП №549 по2,244-1 в.6
58 | Устройство стяжек цементных толщиной 20 мм | 100 м2 стяжки | 12.063 | ТЕР11-01-011-01
59 | Устройство покрытий из линолеума насухо из готовых ковров на комнату | 100 м2 покрытия | 12.063 | ТЕР11-01-036-03
60 | Устройство плинтусов деревянных | 100 м плинтусов | 13.11 | ТЕР11-01-039-01
ТИП №345 по2,244-1 в.6
61 | Устройство стяжек цементных толщиной 20 мм | 100 м2 стяжки | 1.137 | ТЕР11-01-011-01
62 | Устройство гидроизоляции оклеечной рулонными материалам на мастике Битуминоль первый слой | 100 м2 изолируемой поверхности | 1.137 | ТЕР11-01-004-01
63 | Устройство гидроизоляции оклеечной рулонными материалам на мастике Битуминоль последующий слой | 100 м2 изолируемой поверхности | 1.137 | ТЕР11-01-004-02
64 | Гидроизол | м2 | 263.8 | ТСЦ-101-1564
65 | Устройство стяжек цементных толщиной 20 мм | 100 м2 стяжки | 1.137 | ТЕР11-01-011-01
66 | Устройство покрытий на цементном растворе из плиток керамических для полов многоцветных | 100 м2 покрытия | 1.137 | ТЕР11-01-027-02
ТИП №340 по2,244-1 в.6
67 | Устройство покрытий на цементном растворе из плиток керамических для полов многоцветных | 100 м2 покрытия | 1.336 | ТЕР11-01-027-02
ТИП №734 по2,244-1 в.6
68 | Устройство стяжек цементных толщиной 20 мм | 100 м2 стяжки | 1.904 | ТЕР11-01-011-01
69 | Устройство стяжек цементных на каждые 5 мм изменения толщины стяжки добавлять или исключать к расценке 11-01-011-01 добавлять до 40мм к=4 | 100 м2 стяжки | 7.616 | ТЕР11-01-011-02
70 | Устройство покрытий бетонных толщиной 30 мм | 100 м2 покрытия | 1.904 | ТЕР11-01-015-01
71 | Устройство покрытий бетонных на каждые 5 мм изменения толщины | 100 м2 покрытия | 13.328 | ТЕР11-01-015-02
72 | Бетон тяжелый, крупность заполнителя 20 мм, класс В 15 (М200) | м3 | -12.63 | ТСЦ-401-0066
73 | Бетон тяжелый, крупность заполнителя 20 мм, класс В 22,5 (М300) | м3 | 12.63 | ТСЦ-401-0068
74 | Шлифовка бетонных или металлоцементных покрытий | 100 м2 покрытия | 1.904 | ТЕР11-01-015-07
Раздел 3. Внутренняя отделка
185 | Известковая окраска водными составами внутри помещений по штукатурке | 100 м2 окрашиваемой поверхности | 18.895 | ТЕР15-04-002-01
188 | Оклейка обоями стен по монолитной штукатурке и бетону простыми и средней плотности | 100 м2 оклеиваемой и обиваемой поверхности | 16.053 | ТЕР15-06-001-01
189 | Улучшенная окраска поливинилацетатными водоэмульсионными составами по штукатурке стен | 100 м2 окрашиваемой поверхности | 6.9894 | ТЕР15-04-005-03
190 | Окраска водными составами внутри помещений клеевая улучшенная | 100 м2 окрашиваемой поверхности | 2.178 | ТЕР15-04-001-02
191 | Известковая окраска водными составами внутри помещений по штукатурке | 100 м2 окрашиваемой поверхности | 4.034 | ТЕР15-04-002-01
192 | Облицовка стен на цементном растворе с карнизными, плинтусными и угловыми плитками в жилых зданиях по кирпичу и бетону | 100 м2 поверхности облицовки | 3.254 | ТЕР15-01-020-01
193 | Улучшенная окраска масляными составами по штукатурке стен | 100 м2 окрашиваемой поверхности | 14.446 | ТЕР15-04-025-08
195 | Огрунтовка откосов | 100 м2 окрашиваемой поверхности | 2.7462 | ТЕР15-04-005-01
196 | Шпатлевка откосов | 100 м2 окрашиваемой поверхности | 2.7462 | ТЕР15-04-027-05
197 | Улучшенная окраска поливинилацетатными водоэмульсионными составами по сборным конструкциям, подготовленным под окраску стен | 100 м2 окрашиваемой поверхности | 2.7462 | ТЕР15-04-005-05
198 | Улучшенная окраска масляными составами по дереву полов | 100 м2 окрашиваемой поверхности | 1.46 | ТЕР15-04-025-03
Раздел 4. Окна
Остекление лоджий
199 | Установка в каменных стенах промышленных зданий блоков оконных с одинарными и спаренными переплетами площадью проема до 10 м2 | 100 м2 проемов | 0.5424 | ТЕР10-01-028-02
200 | Установка в каменных стенах промышленных зданий блоков оконных с одинарными и спаренными переплетами площадью проема более 10 м2 | 100 м2 проемов | 1.8272 | ТЕР10-01-028-03
200.1 | Скобяные изделия для оконных блоков со спаренными и одинарными переплетами для жилых зданий двустворных (независимо от высоты) | компл. | 64 | ТСЦ-101-0936
200.2 | Блоки оконные, открывающиеся наружу одинарной конструкции трехстворные с шириной коробки 94 мм ПHО 18-30.1, пл.5.25 м2 | м2 | 236.96 | ТСЦ-203-0150
201 | Остекление оконным стеклом толщиной 4 мм окон с переплетом одинарным | 100 м2 площади проемов по наружному обводу коробок | 2.3696 | ТЕР15-05-003-03
202 | Улучшенная окраска масляными составами по дереву блоков, подготовленных под вторую окраску оконных | 100 м2 окрашиваемой поверхности | 2.844 | ТЕР15-04-025-07
29404-1-3 Внутренние сантехнические работы
№ пп | Наименование | Ед. изм. | Кол. | Обоснование | Примечание
1 | 2 | 3 | 4 | 5 | 6
Раздел 2. Бытовая канализация
137 | Установка ванн купальных прямых чугунных | 10 комплектов | 3.2 | ТЕР17-01-001-01
138 | Ванны купальные чугунные эмалированные модернизированные с уравнителем электрических потенциалов латунным выпуском, чугунным сифоном и переливом, со стальным трубопроводом без смесителя, марка ВЧМ-1700, размер 1700х750х607 мм | комплект | 32 | ТСЦ-300-0049
139 | Установка умывальников одиночных без подводки воды | 10 комплектов | 3.2 | ТЕР17-01-001-12
140 | Умывальники полуфарфоровые и фарфоровые с кронштейнами, сифоном бутылочным латунным и выпуском: овальные со скрытыми установочными поверхностями без спинки размером 600х500х150 мм | комплект | 32 | ТСЦ-300-0829
141 | Установка смесителей | 10 шт | 3.2 | ТЕР17-01-002-03
142 | Смесители общие для ванн и умывальников СМ-ВУ-ШЛР с душевой сеткой на гибком шланге с золотниково-кривошипным переключателем | комплект | 32 | ТСЦ-300-0617
143 | Установка унитазов с бачком непосредственно присоединенным | 10 комплектов | 3.2 | ТЕР17-01-003-01
144 | Унитаз-компакт Комфорт | комплект | 32 | ТСЦ-300-1521
145 | Установка моек на одно отделение | 10 комплектов | 3.2 | ТЕР17-01-005-01
146 | Мойки стальные эмалированные на одно отделение с одной чашей, встраиваемые с креплениями МСВЦ со смесителем, латунным выпуском, пластмассовым бутылочным сифоном без выпуска | комплект | 32 | ТСЦ-300-0489
29404-1-3 Узел поквартирного учета теплаf.gsf
№ пп | Наименование | Ед. изм. | Кол. | Обоснование | Примечание
1 | 2 | 3 | 4 | 5 | 6
Раздел 1. Сантехнические работы
1 | Прокладка трубопроводов отопления при стояковой системе из многослойных металл- полимерных труб диаметром до 15 мм | 100 м трубопровода | 0.576 | ТЕР16-03-001-01
2 | Гидравлическое испытание трубопроводов систем отопления, водопровода и горячего водоснабжения диаметром до 50 мм | 100 м трубопровода | 0.576 | ТЕР16-07-005-01
3 | Угольник H-В размером 1/2 | шт. | 160 | ТСЦ-300-1471
4 | Тройник размером 1/2 | шт. | 32 | ТСЦ-300-1474
5 | Крепления | шт | 192 | Цена СТКС
6 | Установка вентилей, задвижек, затворов, клапанов обратных, кранов проходных на трубопроводах из стальных труб диаметром до 25 мм | 1 шт | 128 | ТЕР16-05-001-01
7 | Кран шаровой В-В размером 1/2 | шт. | 128 | ТСЦ-300-1483
8 | Установка: кранов воздушных Маевского | 1 комплект | 64 | ТЕР18-07-001-05
9 | Установка фильтров диаметром 15 мм | 10 фильтров | 6.4 | ТЕР18-06-007-01
Раздел 2. Монтажные работы.
10 | Монтаж тепловычислителя "Карат-Компакт", диаметр условного прохода до 40мм, усанавливаемые на резьбовых (муфтовых) соеденениях | шт. | 32 | ТЕРм11-02-022-01
11 | Монтаж измерительного патрона на резьбовых соединениях, масса, кг, до 1,5 | шт. | 32 | ТЕРм11-02-001-01
12 | Монтаж комплекта измерительных преобразовательных температыры | шт. | 32 | ТЕРм11-02-001-01
Раздел 3. Оборубование
14 | Стоимость комплекта теплощетчика "Карат-Компакт" | комплект | 32 | Цена поставщика
29404-1-9 Внутреннее газоснабжение
№ пп | Наименование | Ед. изм. | Кол. | Обоснование | Примечание
1 | 2 | 3 | 4 | 5 | 6
Раздел 1. Внутренние устройства
1.1 | Установка газовых плит бытовых четырехкомфорочных (со стоимостью плит) | 1 прибор | 32 | ТЕР19-01-001-02
1.3 | присоеденение рукова | 100 м трубопровода | 0.53 | ТЕР16-02-003-01
1.4 | Рукав Г (IV)-10-10-22-У для воздуха, углекислого газа и других инертных газов | м | 53 | ТСЦ-300-1103
29404-1-11 Внутренние слаботочные сети
№ пп | Наименование | Ед. изм. | Кол. | Обоснование | Примечание
1 | 2 | 3 | 4 | 5 | 6
Раздел 1. Телевидение, материалы и монтаж
1 | Кабели до 35 кв в проложенных трубах, блоках и коробах, масса 1 м, кг, до 1 | 100 м кабеля | 1.68 | ТЕРм08-02-148-01
2 | Кабели до 35 кв в проложенных трубах, блоках и коробах, масса 1 м, кг, до 1 | 100 м кабеля | 1.6 | ТЕРм08-02-148-01
3 | Труба винипластовая по установленным конструкциям, по стенам и колоннам с креплением скобами, диаметр, мм, до 25 | 100 м | 3.28 | ТЕРм08-02-409-01
5 | Аппаратура телевизионная с 1 малогабаритной беструбочной камерой | компл. | 2 | ТЕРм10-09-001-02
6 | Шкаф подключения ПТС на полу | шт. | 2 | ТЕРм10-04-113-02
7 | Определение места установки постоянной антенны, обеспечивающего качественный прием телевидения на 4-х каналах с монтажом и демонтажем антенны, определением качества сигнала на входе головной усилит.станции для канала каждого последующего | проектная зона | 1 | ТЕРм10-05-001-02
8 | Антенна | антенна | 8 | ТЕРм10-07-001-02
9 | Антенная опора, кг до 100 | шт. | 2 | ТЕРм10-03-001-01
10 | Коробка кабельная соединительная или разветвительная | шт. | 2 | ТЕРм10-04-066-04
11 | Кабели радиочастотные коаксиальные со сплошной полиэтиленовой изоляцией в поливинилхлоридной оболочке, ГОСТ 11326.23-79, марки РК75-4-16 | 1000м | 0.168 | С151-2769 прим
12 | Кабели радиочастотные коаксиальные со сплошной полиэтиленовой изоляцией и оболочкой, ГОСТ11326.9-79, марки РК75-9-13 | 1000м | 0.16 | С151-2754
13 | Измерение уровня ТВ сигнала на ответвляющем магистральном устройстве, для канала одного | измерение | 1 | ТЕРм10-05-001-12
14 | Подключение домовой распределительной сети к магистральной линии с комплексом измерений для канала одного | подключение | 1 | ТЕРм10-05-001-14
15 | Кабели связи с полиэтиленовой изоляцией, с алюмополиэтиленовым экраном, марки ТППэп, диаметром жилы 0.32 мм, с числом пар - 10 | 1000м | 0.015 | ТСЦ5-504-0062
16 | Кабели связи с полиэтиленовой изоляцией, с алюмополиэтиленовым экраном, марки ТППэп, диаметром жилы 0.32 мм, с числом пар - 20 | 1000м | 0.04 | ТСЦ5-504-0063
17 | Усилитель Планар SU 1000 | шт | 2 | Цена поставщика
18 | Антенна с мачтой атгк27-06-1 | шт | 8 | п1401-2484
19 | Коробка разветвительная | шт | 2 | п1401-2490
29404-1-12 Система оповещения при пожаре
№ пп | Наименование | Ед. изм. | Кол. | Обоснование | Примечание
1 | 2 | 3 | 4 | 5 | 6
Раздел 1. Монтажные работы
1 | Извещатели ПС автоматические: дымовой, фотоэлектрический, радиоизотопный, световой, в нормальном исполнении. | шт | 135 | 10-08-002-02
2 | Извещатель пожарный дымовой автономный оптико-электронный в комплекте с источником питания 9В (батарея "Крона") | шт | 135 | Цена поставщика
Пожарные гидранты, промывка
№ пп | Наименование | Ед. изм. | Кол. | Обоснование | Примечание
1 | 2 | 3 | 4 | 5 | 6
Раздел 1. Новый Раздел
1 | Установка полиэтиленовых фасонных частей крестовин | 10 фасонных частей | 0.1 | ТЕР22-03-002-03
2 | крест | шт. | 1 | ТСЦ-300-1476
3 | пож. подставка | шт. | 2 | ТСЦ-300-1133
4 | Установка гидрантов пожарных | 1 шт. | 2 | ТЕР22-03-011-03
5 | Таблички ПГ | 100 шт. | 0.02 | ТСЦ-105-0217
6 | Промывка с дезинфекцией трубопроводов диаметром 75-80 мм | 1 км трубопровода | 0.023 | ТЕР22-06-001-02
7 | Промывка с дезинфекцией трубопроводов диаметром 200 мм | 1 км трубопровода | 0.012 | ТЕР22-06-001-06
29404-3-1 Благоустройство
№ пп | Наименование | Ед. изм. | Кол. | Обоснование | Примечание
1 | 2 | 3 | 4 | 5 | 6
Раздел 2. Проезды, отмостки
Тип 1,1а
1 | Планировка площадей механизированным способом, группа грунтов 2 | 1000 м2 спланированной площади | 0.658 | ТЕР01-02-027-02
2 | Устройство подстилающих и выравнивающих слоев оснований из песка | 100 м3 материала основания (в плотном теле) | 0.658 | ТЕР27-04-001-01
3 | Материалы из отсевов дробления осадочных горных пород для строительных работ II класса, фракция до 40 мм, марка 800 | м3 | 72.38 | ТСЦ-408-0073
3.1 | Устройство основания толщиной 15 см из щебня фракции 40-70 мм при укатке каменных материалов с пределом прочности на сжатие до 68,6 (700) МПа (кг/см2) однослойных | 1000 м2 основания | 0.658 | ТЕР27-04-007-01
4 | Щебень из природного камня для строительных работ марка 600, фракция 10-20 мм | м3 | 9.87 | ТСЦ-408-0018
5 | Щебень из природного камня для строительных работ марка 600, фракция 40-70 мм | м3 | 124.34 | ТСЦ-408-0020
5.1 | На каждый 1 см изменения толщины слоя добавлять или исключать к нормам с 27-04-007-01 по 27-04-007-3 | 1000 м2 основания | 6.58 | ТЕР27-04-007-04
6 | Щебень из природного камня для строительных работ марка 600, фракция 40-70 мм | м3 | 82.91 | ТСЦ-408-0020
7 | Надбавка к стоимости щебня | м3 | 217.15 | Письмо Ц 12-58
8 | Устройство основания из черного щебня толщиной 6 см с плотностью каменных материалов 2,5-2,9 т/м3 | 1000 м2 | 0.658 | ТЕР27-06-018-03
9 | Щебень черный горячий, фракция 10-15 мм | т | 9.65 | ТСЦ-410-0072
10 | Щебень черный горячий, фракция 20-25 мм | т | 102.648 | ТСЦ-410-0074
11 | Устройство покрытия толщиной 4 см из горячих асфальтобетонных смесей пористых крупнозернистых, плотность каменных материалов 2,5-2,9 т/м3 | 1000 м2 покрытия | 0.658 | ТЕР27-06-020-06
12 | При изменении толщины покрытия на 0,5 см добавлять или исключать к норме 27-06-020-6 | 1000 м2 покрытия | 5.264 | ТЕР27-06-021-06
12.1 | Смеси асфальтобетонные дорожные, аэродромные и асфальтобетон (горячие и теплые для пористого асфальтобетона щебеночные и гравийные), марка I | т | 121.928 | ТСЦ-410-0021
12.2 | Битумы нефтяные дорожные марки БНД-60/90, БНД-90/130 сорт высший | т | 0.0145 | ТСЦ-101-1555
13 | Устройство покрытия толщиной 4 см из горячих асфальтобетонных смесей плотных мелкозернистых типа АБВ, плотность каменных материалов 2,5-2,9 т/м3 | 1000 м2 покрытия | 0.658 | ТЕР27-06-020-01
14 | При изменении толщины покрытия на 0,5 см добавлять или исключать к норме 27-06-020-1 | 1000 м2 покрытия | 1.316 | ТЕР27-06-021-01
15 | Смеси асфальтобетонные дорожные, аэродромные и асфальтобетон (горячие и теплые для плотного асфальтобетона мелко и крупнозернистые, песчаные), марка I, тип Б | т | 79.4864 | ТСЦ-410-0002
16 | Битумы нефтяные дорожные марки БНД-60/90, БНД-90/130 сорт высший | т | 0.0089 | ТСЦ-101-1555
17 | Установка бортовых камней бетонных при других видах покрытий | 100 м бортового камня | 0.68 | ТЕР27-02-010-02
17.1 | Камни бортовые марка: БР100-30-15 | м3 | 2.924 | ТСЦ-446-6500-4
18 | Установка бортовых камней бетонных при других видах покрытий | 100 м бортового камня | 2.07 | ТЕР27-02-010-02
19 | Камни бортовые марка: БР300-30-29 | шт | 69 | ТСЦ-446-6500-4
Тип 2
21 | Планировка площадей механизированным способом, группа грунтов 2 | 1000 м2 спланированной площади | 0.344 | ТЕР01-02-027-02
24 | Устройство оснований толщиной 12 см под тротуары из кирпичного или известнякового щебня | 100 м2 дорожек и тротуаров | 3.44 | ТЕР27-07-002-01
24.1 | При изменении толщины оснований на каждый 1 см добавлять или исключать к норме 27-07-002-1 | 100 м2 дорожек и тротуаров | 3.44 | ТЕР27-07-002-02
24.2 | Надбавка к стоимости щебня | м3 | 64.956 | Письмо Ц 12-58
24.3 | Устройство асфальтобетонных покрытий дорожек и тротуаров однослойных из литой мелкозернистой асфальто-бетонной смеси толщиной 3 см | 100 м2 покрытия | 3.44 | ТЕР27-07-001-01
32 | Установка бортовых камней бетонных при других видах покрытий | 100 м бортового камня | 2.6 | ТЕР27-02-010-02
33 | Камни бортовые марка: БР100-20-8 | м3 | 4.16 | ТСЦ-403-00514
Тип 3
35 | Планировка площадей механизированным способом, группа грунтов 2 | 1000 м2 спланированной площади | 0.018 | ТЕР01-02-027-02
36 | Устройство подстилающих и выравнивающих слоев оснований из щебня | 100 м3 материала основания (в плотном теле) | 0.018 | ТЕР27-04-001-04
37 | Материалы из отсевов дробления осадочных горных пород для строительных работ II класса, фракция до 40 мм, марка 800 | м3 | 72.38 | ТСЦ-408-0073
38 | Щебень известняковый для строительных работ марки 600 фракции 3-10 мм | м3 | 2.268 | ТСЦ-408-0391
39 | Надбавка к стоимости щебня | м3 | 2.268 | Письмо Ц 12-58
40 | Устройство подстилающих и выравнивающих слоев оснований из песка | 100 м3 материала основания (в плотном теле) | 0.0234 | ТЕР27-04-001-01
41 | Песок природный для строительных работ средний | м3 | 2.574 | ТСЦ-408-0122
42 | Установка бортовой доски просмоленой | 1 м3 древесины в конструкции | 0.114 | ТЕР10-01-010-01
Раздел 3. Лоток для отвода воды
43 | Разработка грунта вручную в траншеях глубиной до 2 м без креплений с откосами, группа грунтов 2 | 100 м3 грунта | 0.0234 | ТЕР01-02-057-02
44 | Устройство основания под фундаменты щебеночного | 1 м3 основания | 0.832 | ТЕР08-01-002-02
45 | Устройство лотков из бетона при толщине стен: до 100мм | 100 м3 железобетона в деле | 0.0104 | ТЕР06-01-064-02
46 | Укладка трубопроводов из асбестоцементных безнапорных труб диаметром 150 мм | 1 км трубопровода | 0.0002 | ТЕР23-01-003-01
47 | Трубы асбестоцементные безнапорные условный проход 150 мм, внутренний диаметр 141 мм | м | 0.1512 | ТСЦ-103-0698
48 | Устройство бетонного бортика из бетона В15 | 100 м3 бетона, бутобетона и железобетона в деле | 0.0002 | ТЕР06-01-001-20
Раздел 4. Озеленение
49 | Подготовка нестандартных посадочных мест для деревьев или кустарников с комом земли механизированным способом в естественном грунте | 10 м3 ям | 0.396 | ТЕР47-01-008-01
50 | Посадка деревьев и кустарников с комом земли размером 1,0х1,0х0,6 м | 10 деревьев или кустарников | 1.1 | ТЕР47-01-009-07
51 | На каждый 1 м3 изменения объема земли добавлять или исключать к нормам 47-01-009-1 по 47-01-009-10 | 1 м3 изменения объема ям | -2.64 | ТЕР47-01-009-11
52 | Подготовка почвы для устройства партерного и обыкновенного газона с внесением растительной земли слоем 15 см механизированным способом | 100 м2 | 7.77 | ТЕР47-01-046-03
53 | Посадка многолетних цветников при густоте посадки 1,6 тыс. шт. цветов | 100 м2 цветников | 7.77 | ТЕР47-01-050-01
54 | цветы V=7,77*1,68 | 1000 шт. | 13.0536 | ТСЦ-414-9340-3
55 | Липа, средний размер, высота 3,0-3,5 м | шт. | 6 | ТСЦ-414-0050
56 | Кустарники с размером кома 0,8х0,8х0,6 | шт. | 5 | ТСЦ-414-9010-8
Раздел 5. Малые архитектурные формы
59 | Урна для мусора | шт | 2 | П1-622
60 | Скамья, тип 1 | шт | 3 | П1-500
61 | Карусель, строительные работы | шт | 1 | П1-122
62 | Карусель, монтаж металлоконструкций | шт | 1 | П1-122
63 | Стойка для чистки ковров и домашних вещей, строительные работы | шт | 1 | П1-646
64 | Стойка для чистки ковров и домашних вещей, монтаж металлоконструкций | шт | 1 | П1-646
65 | Стойка для сушки белья, строительные работы | шт | 1 | П1-637
66 | Стойка для сушки белья, монтаж металлоконструкций | шт | 1 | П1-646
В связи с изменением технических условий дополнительно необходимо выполнить:
1. Наружние сети электроснабжения, включая проектирование, согласование нового проекта с ген.проектировщиком, в случае необходимости прохождение необходимых экспертиз и других согласований, монтаж, подключение-в полном объеме.
2. Систему горячего водоснабжения с приготовлением горячей воды в ИТП, с прокладкой водопровода для нужд ГВС, включая проектирование, согласование нового проекта с ген.проектировщиком, в случае необходимости прохождение необходимых экспертиз и других согласований, монтаж, подключение-в полном объеме.