## Локальная смета
| СОГЛАСОВАНО: | [11 empty] | УТВЕРЖДАЮ:
| _____________________________ | [11 empty] | __________________________
| " _____ " ________________ 2010 г. | [11 empty] | " _____ " ________________ 2010 г.
г. Камышлов, МУК "Историко-краеведческий музей"
(наименование стройки)
ЛОКАЛЬНЫЙ СМЕТНЫЙ РАСЧЕТ №
(локальная смета)
|  | на | На ремонт внутренних сетей отопления
(наименование работ и затрат, наименование объекта)
Основание:
|  |  | Сметная стоимость _______________________________________________________________________________________________ | [5 empty] | ___________________________218,001 |  | тыс.руб.
|  |  | строительных работ _______________________________________________________________________________________________ | [5 empty] | _______________________________________________________________________________________________149,196 |  | тыс.руб.
|  |  | монтажных работ _______________________________________________________________________________________________ | [5 empty] | _______________________________________________________________________________________________48,054 |  | тыс.руб.
|  |  | Средства на оплату труда _______________________________________________________________________________________________ | [5 empty] | ___________________________6,968 |  | тыс.руб.
|  |  | Сметная трудоемкость _______________________________________________________________________________________________ | [5 empty] | _______________________________________________________________________________________________478,96 |  | чел.час
Составлен(а) в текущих (прогнозных) ценах по состоянию на октябрь 2010 г.
№ пп | Обоснование | Наименование | Ед. изм. | Кол. | Стоимость единицы, руб. |  |  |  | Общая стоимость, руб. |  |  |  | Т/з осн. раб.на ед. | Т/з осн. раб. Всего | Т/з мех. на ед. | Т/з мех. Всего
[5 empty] | Всего | В том числе |  |  | Всего | В том числе
[6 empty] | Осн.З/п | Эк.Маш | З/пМех |  | Осн.З/п | Эк.Маш | З/пМех
1 | 2 | 3 | 4 | 5 | 6 | 7 | 8 | 9 | 10 | 11 | 12 | 13 | 14 | 15 | 16 | 17
Раздел 1. Демонтажные работы
1 | ТЕРр65-14-03 | Разборка трубопроводов из водогазопроводных труб в зданиях и сооружениях: на сварке диаметром до 50 мм Территориальная поправка к базе 2001г ЭМ=1,1; МАТ=1,12 Внутренние санитарно-технические работы: демонтаж и разборка (ремонтно-строительные): НР, (152 руб.): 74%*0,7 от ФОТ СП, (132 руб.): 50%*0,9 от ФОТ | 100 м трубопроводов | 0,56 2,41-1,85 | 559.89 | 523.64 | 7.44 |  | 313 | 293 | 4 |  | 43.6 | 24.42
Итого прямые затраты по разделу в ценах 2001г. | [8 empty] | 313 | 293 | 4 |  |  | 24.42
Накладные расходы | [8 empty] | 152
Сметная прибыль | [8 empty] | 132
Итоги по разделу 1 Демонтажные работы :
Внутренние санитарно-технические работы: демонтаж и разборка (ремонтно-строительные) | [8 empty] | 597 |  |  |  |  | 24.42
Сантехнические работы - внутренние (трубопроводы, водопровод, канализация, отопление, газоснабжение, вентиляция и кондиционирование воздуха)
Итого | [8 empty] | 597 |  |  |  |  | 24.42
Индекс инфляции на октябрь 2010 г. 597 * 4,527 | [8 empty] | 2703
Справочно, в ценах 2001г.:
Материалы | [8 empty] | 16
Машины и механизмы | [8 empty] | 4
ФОТ | [8 empty] | 293
Накладные расходы | [8 empty] | 152
Сметная прибыль | [8 empty] | 132
Итого по разделу 1 Демонтажные работы | [8 empty] | 2703 |  |  |  |  | 24.42
Раздел 2. Монтажные работы
2 | ТЕР16-04-002-04 | Прокладка трубопроводов отопления из напорных полиэтиленовых труб низкого давления среднего типа наружным диаметром: 40 мм 3 049,20 = 4 138,93 - 116,30 x 9,37 Территориальная поправка к базе 2001г ЭМ=1,1; МАТ=1,12 КОЭФ. К ПОЗИЦИИ: При ремонте и реконструкции зданий и сооружений работы, аналогичные технологическим процессам в новом строительстве ОЗП=1,15; ЭМ=1,25; ЗПМ=1,25; ТЗ=1,15; ТЗМ=1,25 Сантехнические работы - внутренние (трубопроводы, водопровод, канализация, отопление, газоснабжение, вентиляция и кондиционирование воздуха): НР, (5310 руб.): 128%*0,9 * 0,7 от ФОТ СП, (4181 руб.): 83%*0,85 * 0,9 от ФОТ | 100 м трубопровода | 2.4 | 3652.18 | 2609.04 | 911.3 | 134.61 | 8765 | 6262 | 2187 | 323 | 186.76 | 448.22 | 7.76 | 18.62
Н | 1. 103-9140 | Арматура муфтовая | шт | 0
Н | 2. 300-9240 | Крепления | кг | 0
Н | 3. 300-9911 | Фасонные и соединительные части к полиэтиленовым трубам | шт | 0
Уд | 4. 530-0043 | Трубы напорные из полиэтилена низкого давления среднего типа, наружным диаметром 40 мм | 10м | 9,37 22,49 | 116.3 |  |  |  | 2615.59
3 | Прай - лист "Вест" от 1.04.2010 г. | Труба напорная из полипропилена армированная PN20 наружным диаметром 40 мм, толщиной стенки 6,7 мм цена:172,04/3,09/1,18/1,12 Территориальная поправка к базе 2001г ЭМ=1,1; МАТ=1,12 КОЭФ. К ПОЗИЦИИ: При ремонте и реконструкции зданий и сооружений работы, аналогичные технологическим процессам в новом строительстве ОЗП=1,15; ЭМ=1,25; ЗПМ=1,25; ТЗ=1,15; ТЗМ=1,25 Материалы для монтажных работ | м | 224.9 | 47.2 |  |  |  | 10615
4 | ТСЦ-300-1224 | Крепления для трубопроводов: кронштейны, планки, хомуты Территориальная поправка к базе 2001г ЭМ=1,1; МАТ=1,12 КОЭФ. К ПОЗИЦИИ: При ремонте и реконструкции зданий и сооружений работы, аналогичные технологическим процессам в новом строительстве ОЗП=1,15; ЭМ=1,25; ЗПМ=1,25; ТЗ=1,15; ТЗМ=1,25 Материалы для строительных работ | кг | 10,86 16,86-6 | 19.06 |  |  |  | 207
5 | ТЕР18-03-001-01 Изм. Вып.2. ч.1 | Установка радиаторов: чугунных Территориальная поправка к базе 2001г ЭМ=1,1; МАТ=1,12 КОЭФ. К ПОЗИЦИИ: При ремонте и реконструкции зданий и сооружений работы, аналогичные технологическим процессам в новом строительстве ОЗП=1,15; ЭМ=1,25; ЗПМ=1,25; ТЗ=1,15; ТЗМ=1,25 Сантехнические работы - внутренние (трубопроводы, водопровод, канализация, отопление, газоснабжение, вентиляция и кондиционирование воздуха): НР, (26 руб.): 128%*0,9 * 0,7 от ФОТ СП, (20 руб.): 83%*0,85 * 0,9 от ФОТ | 100 квт радиаторов и конвекторов | 0.026 | 2948.1 | 1099.5 | 468.88 | 107.09 | 77 | 29 | 12 | 3 | 87.06 | 2.26 | 7.58 | 0.2
Н | 1. 300-9351 | Радиаторы | квт | 100 2,6
6 | Цена поставщика | Радиаторы отопительные чугунные марка МС-140, высота полная 588 мм, высота монтажная 500 мм 3098,64/3,09/1,18/1,12*1,02*1,012 Территориальная поправка к базе 2001г ЭМ=1,1; МАТ=1,12 КОЭФ. К ПОЗИЦИИ: При ремонте и реконструкции зданий и сооружений работы, аналогичные технологическим процессам в новом строительстве ОЗП=1,15; ЭМ=1,25; ЗПМ=1,25; ТЗ=1,15; ТЗМ=1,25 Материалы для строительных работ | шт | 17 | 775.94 |  |  |  | 13191
7 | ТЕР18-07-001-05 | Установка: кранов воздушных Территориальная поправка к базе 2001г ЭМ=1,1; МАТ=1,12 КОЭФ. К ПОЗИЦИИ: При ремонте и реконструкции зданий и сооружений работы, аналогичные технологическим процессам в новом строительстве ОЗП=1,15; ЭМ=1,25; ЗПМ=1,25; ТЗ=1,15; ТЗМ=1,25 Сантехнические работы - внутренние (трубопроводы, водопровод, канализация, отопление, газоснабжение, вентиляция и кондиционирование воздуха): НР, (47 руб.): 128%*0,9 * 0,7 от ФОТ СП, (37 руб.): 83%*0,85 * 0,9 от ФОТ | 1 комплект | 29 | 17.18 | 1.99 |  |  | 499 | 58 |  |  | 0.14 | 4.06
Итого прямые затраты по разделу в ценах 2001г. | [8 empty] | 33354 | 6349 | 2199 | 326 |  | 454.54 |  | 18.82
Накладные расходы | [8 empty] | 5383
Сметная прибыль | [8 empty] | 4238
Итоги по разделу 2 Монтажные работы :
Итого Строительные работы | [8 empty] | 146494 |  |  |  |  | 454.54 |  | 18.82
Итого Монтажные работы | [8 empty] | 48054
Итого | [8 empty] | 194548 |  |  |  |  | 454.54 |  | 18.82
Справочно, в ценах 2001г.:
Материалы | [8 empty] | 24806
Машины и механизмы | [8 empty] | 2199
ФОТ | [8 empty] | 6675
Накладные расходы | [8 empty] | 5383
Сметная прибыль | [8 empty] | 4238
Итого по разделу 2 Монтажные работы | [8 empty] | 194548 |  |  |  |  | 454.54 |  | 18.82
ИТОГИ ПО СМЕТЕ:
Итого прямые затраты по смете в ценах 2001г. | [8 empty] | 33667 | 6642 | 2203 | 326 |  | 478.96 |  | 18.82
Накладные расходы | [8 empty] | 5535
Сметная прибыль | [8 empty] | 4370
Итоги по смете:
Итого Строительные работы | [8 empty] | 149196 |  |  |  |  | 478.96 |  | 18.82
Итого Монтажные работы | [8 empty] | 48054
Итого | [8 empty] | 197250 |  |  |  |  | 478.96 |  | 18.82
Справочно, в ценах 2001г.:
Материалы | [8 empty] | 24822
Машины и механизмы | [8 empty] | 2203
ФОТ | [8 empty] | 6968
Накладные расходы | [8 empty] | 5535
Сметная прибыль | [8 empty] | 4370
Компенсация НДС 10,52% | [8 empty] | 20751
ВСЕГО по смете | [8 empty] | 218001 |  |  |  |  | 478.96 |  | 18.82
Составил
Проверил