## Локальная смета
Лот № 1 Ремонт ординаторской детского соматического отделения.
| СОГЛАСОВАНО: | [11 empty] | УТВЕРЖДАЮ:
| _____________________________ | [11 empty] | __________________________
| " _____ " ________________ 200_ г. | [11 empty] | "____" ______________200_ г.
(наименование стройки)
ЛОКАЛЬНЫЙ СМЕТНЫЙ РАСЧЕТ №
(локальная смета)
|  | на | Ремонт ординаторской ,Соматическое отделение
(наименование работ и затрат, наименование объекта)
Основание:
|  |  | Сметная стоимость _______________________________________________________________________________________________ | [5 empty] | ___________________________155,271 |  | тыс.руб.
|  |  | строительных работ _______________________________________________________________________________________________ | [5 empty] | _______________________________________________________________________________________________27,631 |  | тыс.руб.
|  |  | монтажных работ _______________________________________________________________________________________________ | [5 empty] | _______________________________________________________________________________________________6,654 |  | тыс.руб.
|  |  | Средства на оплату труда _______________________________________________________________________________________________ | [5 empty] | ___________________________2,860 |  | тыс.руб.
|  |  | Сметная трудоемкость _______________________________________________________________________________________________ | [5 empty] | _______________________________________________________________________________________________202,06 |  | чел.час
Составлен(а) в текущих (прогнозных) ценах по состоянию на _______200_ г.
№ пп | Обоснование | Наименование | Ед. изм. | Кол. | Стоимость единицы, руб. |  |  |  | Общая стоимость, руб. |  |  |  | Т/з осн. раб.на ед. | Т/з осн. раб. Всего | Т/з мех. на ед. | Т/з мех. Всего
[5 empty] | Всего | В том числе |  |  | Всего | В том числе
[6 empty] | Осн.З/п | Эк.Маш | З/пМех |  | Осн.З/п | Эк.Маш | З/пМех
1 | 2 | 3 | 4 | 5 | 6 | 7 | 8 | 9 | 10 | 11 | 12 | 13 | 14 | 15 | 16 | 17
Раздел 1. Полы
1 | ТЕРр57-02-01 | Разборка покрытий полов из линолеума и релина НР, (21 руб.): 80% от ФОТ СП, (18 руб.): 68% от ФОТ | 100 м2 покрытий | 0.21 | 127.96 | 125.18 | 2.78 | 1.56 | 27 | 26 | 1 |  | 11.39 | 2.39 | 0.13 | 0.03
2 | ТЕР11-01-035-04 | Устройство покрытий из плит фанеры 715,61 = 4 944,18 - 4 117,40 x 1,027 КОЭФ. К ПОЗИЦИИ: Новый коэффициент ОЗП=1,15; ЭМ=1,25; ЗПМ=1,25; ТЗ=1,15; ТЗМ=1,25 НР, (161 руб.): 123%*0,9 от ФОТ СП, (92 руб.): 75%*0,85 от ФОТ | 100 м2 покрытия | 0.21 | 822.72 | 668.45 | 99.59 | 24.9 | 173 | 140 | 21 | 5 | 55.02 | 11.55 | 1.76 | 0.37
Уд | 1. 101-0699 | Плиты древесностружечные многослойные и трехслойные марки П-1 толщиной 18-20 мм | 100м2 | 1,027 0,2157 | 4117.4 |  |  |  | 888.12
3 | ТСЦ-102-0261-00029 | Фанера березовая толщиной 9мм | м3 | 0.2 | 4415.7 |  |  |  | 883
4 | ТЕР11-01-036-01 | Устройство покрытий из линолеума на клее бустилат КОЭФ. К ПОЗИЦИИ: Новый коэффициент ОЗП=1,15; ЭМ=1,25; ЗПМ=1,25; ТЗ=1,15; ТЗМ=1,25; Стесненные условия ОЗП=20%; ЭМ=20%; ЗПМ=20%; ТЗ=20%; ТЗМ=20% НР, (164 руб.): 123%*0,9 от ФОТ СП, (94 руб.): 75%*0,85 от ФОТ | 100 м2 покрытия | 0.21 | 8793.17 | 685.18 | 71.45 | 18.01 | 1847 | 144 | 15 | 4 | 58.51 | 12.29 | 1.27 | 0.27
5 | ТЕР11-01-040-01 | Устройство плинтусов поливинилхлоридных на клее КН-2 КОЭФ. К ПОЗИЦИИ: Новый коэффициент ОЗП=1,15; ЭМ=1,25; ЗПМ=1,25; ТЗ=1,15; ТЗМ=1,25; Стесненные условия ОЗП=20%; ЭМ=20%; ЗПМ=20%; ТЗ=20%; ТЗМ=20% НР, (35 руб.): 123%*0,9 от ФОТ СП, (20 руб.): 75%*0,85 от ФОТ | 100 м плинтусов | 0.19 | 673.8 | 170.71 | 3.61 | 0.71 | 128 | 32 | 1 |  | 12.41 | 2.36 | 0.05 | 0.01
Итого прямые затраты по разделу в ценах 2001г. | [8 empty] | 3058 | 342 | 38 | 9 |  | 28.59 |  | 0.68
Итого прямые затраты по разделу с учетом коэффициентов к итогам | [8 empty] | 3383 | 342 | 42 | 9 |  | 28.59 |  | 0.68
Накладные расходы | [8 empty] | 381
Сметная прибыль | [8 empty] | 225
Итоги по разделу 1 Полы :
Полы (ремонтно-строительные) | [8 empty] | 66 |  |  |  |  | 2.39 |  | 0.03
Полы | [8 empty] | 2934 |  |  |  |  | 26.2 |  | 0.65
Материалы для строительных работ | [8 empty] | 989
Итого | [8 empty] | 3989 |  |  |  |  | 28.59 |  | 0.68
В том числе:
Материалы | [8 empty] | 2999
Машины и механизмы | [8 empty] | 42
ФОТ | [8 empty] | 351
Накладные расходы | [8 empty] | 381
Сметная прибыль | [8 empty] | 225
3 989 * 3,838 | [8 empty] | 15310
Итого по разделу 1 Полы | [8 empty] | 15310 |  |  |  |  | 28.59 |  | 0.68
Раздел 2. Проемы
6.1 | ТЕРр56-01-02 | Демонтаж оконных коробок в каменных стенах с выломкой четвертей в кладке НР, (70 руб.): 82% от ФОТ СП, (53 руб.): 62% от ФОТ | 100 коробок | 0.02 | 4518.65 | 4202.14 | 316.51 | 48 | 90 | 84 | 6 | 1 | 382.36 | 7.65 | 3.62 | 0.07
6.2 | ТЕРр56-02-02 | Снятие оконных переплетов остекленных НР, (22 руб.): 82% от ФОТ СП, (17 руб.): 62% от ФОТ | 100 м2 оконных переплетов | 0.05 | 540.49 | 520.58 | 19.91 | 11.17 | 27 | 26 | 1 | 1 | 46.11 | 2.31 | 0.93 | 0.05
6.4 | ТЕРр56-03-02 | Снятие подоконных досок деревянных в зданиях каменных НР, (44 руб.): 82% от ФОТ СП, (33 руб.): 62% от ФОТ | 100 м2 | 0.05 | 1072.21 | 1072.21 |  |  | 54 | 54 |  |  | 94.97 | 4.75
6.3 | ТЕР 10-01-034-02 Доп. Вып.2 ч.2 | Установка в жилых и общественных зданиях блоков оконных из ПВХ профилей площадью проема более 2 м2 - глухих КОЭФ. К ПОЗИЦИИ: Новый коэффициент ОЗП=1,15; ЭМ=1,25; ЗПМ=1,25; ТЗ=1,15; ТЗМ=1,25 НР, (107 руб.): 118%*0,9 от ФОТ СП, (54 руб.): 63%*0,85 от ФОТ | 100м2 | 0.05 | 10902.84 | 1948.69 | 469.24 | 79.56 | 545 | 97 | 23 | 4
7 | Расчет | Стоимость оконного блока ПВХ 4519,97:1,12:2,91*1,02*1,012 | м2 | 5.04 | 1431.55 |  |  |  | 7215
8 | ТЕР 10-01-035-01 Доп. Вып 2,ч.2 | Установка подоконных досок из ПХВ в каменных стенах толщиной до 0,51м КОЭФ. К ПОЗИЦИИ: Новый коэффициент ОЗП=1,15; ЭМ=1,25; ЗПМ=1,25; ТЗ=1,15; ТЗМ=1,25 НР, (10 руб.): 118%*0,9 от ФОТ СП, (5 руб.): 63%*0,85 от ФОТ | 100 м.п. | 0.03 | 4621.59 | 292.66 | 16.13 | 3.53 | 139 | 9
9 | ТСЦ-203-9468-00001 | Пластиковый подоконник шириной до 0,7м | 100м | 3 | 165.2 |  |  |  | 496
10 | ТЕРр58-20-02 | Смена обделок из листовой стали, поясков, сандриков, отливов, карнизов, шириной до 0,7 м 860,06 = 7 574,97 - 20 725,04 x 0,324 НР, (19 руб.): 83% от ФОТ СП, (15 руб.): 65% от ФОТ | 100 м | 0.03 | 860.06 | 759.27 | 7.81 | 2.62 | 26 | 23 |  |  | 63.22 | 1.9 | 0.2 | 0.01
Уд | 1. 101-1875 | Сталь оцинкованная листовая толщина листа 0,7 мм | т | 0,324 0,00972 | 20725.04 |  |  |  | 201.45
11 | ТСЦ-101-22411 | Водоотлив оконный шириной планки 250мм из оцинкованной стали с полимерным покрытием | м.п. | 3 | 27.73 |  |  |  | 83
12 | ТЕРр61-07-01 | Ремонт штукатурки откосов внутри здания по камню и бетону цементно-известковым раствором прямолинейных НР, (154 руб.): 79% от ФОТ СП, (98 руб.): 50% от ФОТ | 100 м2 отремонтированной поверхности | 0.04 | 7392.77 | 4838.05 | 24.84 | 13.93 | 296 | 194 | 1 | 1 | 383.06 | 15.32 | 1.16 | 0.05
13 | ТЕРр56-09-02 | Демонтаж дверных коробок в каменных стенах с выломкой четвертей в кладке НР, (43 руб.): 82% от ФОТ СП, (32 руб.): 62% от ФОТ | 100 коробок | 0.01 | 5485.75 | 5075.98 | 409.77 | 53.83 | 55 | 51 | 4 | 1 | 449.6 | 4.5 | 3.97 | 0.04
14 | ТЕР10-01-039-01 | Установка блоков в наружных и внутренних дверных проемах в каменных стенах площадью проема до 3 м2 КОЭФ. К ПОЗИЦИИ: Новый коэффициент ОЗП=1,15; ЭМ=1,25; ЗПМ=1,25; ТЗ=1,15; ТЗМ=1,25 НР, (39 руб.): 118%*0,9 от ФОТ СП, (20 руб.): 63%*0,85 от ФОТ | 100 м2 проемов | 0.02 | 5652.65 | 1551.79 | 1836.59 | 296.9 | 113 | 31 | 37 | 6 | 119.92 | 2.4 | 16.68 | 0.33
Н, Уд | 1. 101-9411 | Скобяные изделия | компл | 0
Н, Уд | 2. 203-9057 | Блоки дверные | м2 | 100 2
15 | ТСЦ-203-0894 | Приборы дверные накладные | компл. | 1 | 89.85 |  |  |  | 90
16 | ТСЦ-203-9057-10 | Блоки дверные филенчатые из хвойных пород с накладками, грунтованными текстурой дерева фирмы " Masonite", с двумя навесами ДО21-10 2071х970 мм | м2 | 2.01 | 975.8 |  |  |  | 1961
Итого прямые затраты по разделу в ценах 2001г. | [8 empty] | 11190 | 569 | 72 | 14 |  | 38.83 |  | 0.55
Итого прямые затраты по разделу с учетом коэффициентов к итогам | [8 empty] | 12462 | 569 | 79 | 14 |  | 38.83 |  | 0.55
Накладные расходы | [8 empty] | 508
Сметная прибыль | [8 empty] | 327
Итоги по разделу 2 Проемы :
Проемы (ремонтно-строительные) | [8 empty] | 541 |  |  |  |  | 19.21 |  | 0.16
Деревянные конструкции | [8 empty] | 9746 |  |  |  |  | 2.4 |  | 0.33
Крыши, кровли (ремонтно-строительные) | [8 empty] | 60 |  |  |  |  | 1.9 |  | 0.01
Материалы для строительных работ | [8 empty] | 2390
Штукатурные работы (ремонтно-строительные) | [8 empty] | 560 |  |  |  |  | 15.32 |  | 0.05
Итого | [8 empty] | 13297 |  |  |  |  | 38.83 |  | 0.55
В том числе:
Материалы | [8 empty] | 11814
Машины и механизмы | [8 empty] | 79
ФОТ | [8 empty] | 583
Накладные расходы | [8 empty] | 508
Сметная прибыль | [8 empty] | 327
13 297 * 3,838 | [8 empty] | 51034
Итого по разделу 2 Проемы | [8 empty] | 51034 |  |  |  |  | 38.83 |  | 0.55
Раздел 3. Отделочные работы
17.1 | ТЕР15-01-047-15 Доп. вып.2 ч.2 | Устройство: подвесных потолков типа <Армстронг> по каркасу из оцинкованного профиля КОЭФ. К ПОЗИЦИИ: Новый коэффициент ОЗП=1,15; ЭМ=1,25; ЗПМ=1,25; ТЗ=1,15; ТЗМ=1,25 НР, (366 руб.): 105% от ФОТ СП, (192 руб.): 55% от ФОТ | 100 м2 поверхности облицовки | 0.21 | 2054.17 | 1561.24 | 492.93 | 100.78 | 431 | 328 | 103 | 21 | 117.83 | 24.74 | 6.68 | 1.4
Н | 1. 101-2414 | Панели потолочные "Армстронг" с комплектующими | м2 | 103 21,63 | 70.6 |  |  |  | 1527.08
18 | ТСЦ-1-101-2414 | Панели потолочные "Армстронг" с комплектующими | м2 | 21.63 | 70.6 |  |  |  | 1527
19 | ТЕР15-02-024-02 | Облицовка гипсовыми и гипсоволокнистыми листами стен при отделке под оклейку обоями КОЭФ. К ПОЗИЦИИ: Новый коэффициент ОЗП=1,15; ЭМ=1,25; ЗПМ=1,25; ТЗ=1,15; ТЗМ=1,25 НР, (490 руб.): 105%*0,9 от ФОТ СП, (242 руб.): 55%*0,85 от ФОТ | 100 м2 отделываемой поверхности | 0.57 | 5276.84 | 861.55 | 111.51 | 47.8 | 3008 | 491 | 64 | 27 | 69.87 | 39.83 | 3.48 | 1.98
20 | ТЕР15-06-001-01 | Оклейка обоями стен по монолитной штукатурке и бетону под окраску КОЭФ. К ПОЗИЦИИ: Новый коэффициент ОЗП=1,15; ЭМ=1,25; ЗПМ=1,25; ТЗ=1,15; ТЗМ=1,25 НР, (260 руб.): 105%*0,9 от ФОТ СП, (129 руб.): 55%*0,85 от ФОТ | 100 м2 оклеиваемой и обиваемой поверхности | 0.57 | 1689.66 | 482.66 | 1.28 | 0.35 | 963 | 275 | 1 |  | 38.67 | 22.04 | 0.03 | 0.02
21 | ТЕР15-04-005-05 | Окраска поливинилацетатными водоэмульсионными составами улучшенная по сборным конструкциям, подготовленным под окраску стен КОЭФ. К ПОЗИЦИИ: Новый коэффициент ОЗП=1,15; ЭМ=1,25; ЗПМ=1,25; ТЗ=1,15; ТЗМ=1,25 НР, (199 руб.): 105%*0,9 от ФОТ СП, (99 руб.): 55%*0,85 от ФОТ | 100 м2 окрашиваемой поверхности | 0.57 | 1450.73 | 369.07 | 10.3 | 2.1 | 827 | 210 | 6 | 1 | 29.22 | 16.66 | 0.14 | 0.08
22 | ТЕР10-01-015-02 | Устройство ограждений радиаторов КОЭФ. К ПОЗИЦИИ: Новый коэффициент ОЗП=1,15; ЭМ=1,25; ЗПМ=1,25; ТЗ=1,15; ТЗМ=1,25 НР, (54 руб.): 118%*0,9 от ФОТ СП, (27 руб.): 63%*0,85 от ФОТ | 100 м2 перегородок и барьеров | 0.05 | 5937.34 | 945.28 | 465.44 | 89.56 | 297 | 47 | 23 | 4 | 80.04 | 4 | 5.74 | 0.29
Н, Уд | 1. 203-9052 | Щиты перегородок | м2 | 100 5
Н, Уд | 2. 203-9155 | Приборы дверные накладные | компл | 0
23 | ТСЦ-203-9052-3 | Щиты ограждения каркасно-филенчатые | м2 | 5.06 | 98 |  |  |  | 496
Итого прямые затраты по разделу в ценах 2001г. | [8 empty] | 7549 | 1351 | 197 | 53 |  | 107.27 |  | 3.77
Итого прямые затраты по разделу с учетом коэффициентов к итогам | [8 empty] | 8288 | 1351 | 216 | 53 |  | 107.27 |  | 3.77
Накладные расходы | [8 empty] | 1369
Сметная прибыль | [8 empty] | 688
Итоги по разделу 3 Отделочные работы :
Материалы для строительных работ | [8 empty] | 556
Отделочные работы | [8 empty] | 7672 |  |  |  |  | 103.27 |  | 3.48
Малярные работы (ремонтно-строительные) | [8 empty] | 1710
Деревянные конструкции | [8 empty] | 407 |  |  |  |  | 4 |  | 0.29
Итого | [8 empty] | 10345 |  |  |  |  | 107.27 |  | 3.77
В том числе:
Материалы | [8 empty] | 6721
Машины и механизмы | [8 empty] | 216
ФОТ | [8 empty] | 1404
Накладные расходы | [8 empty] | 1369
Сметная прибыль | [8 empty] | 688
10 345 * 3,838 | [8 empty] | 39704
Итого по разделу 3 Отделочные работы | [8 empty] | 39704 |  |  |  |  | 107.27 |  | 3.77
Раздел 4. Электромонтажные работы
24 | ТЕРр67-01-01 | Демонтаж электропроводки Скрытая проводка НР, (3 руб.): 85% от ФОТ СП, (3 руб.): 65% от ФОТ | 100 м | 0.15 | 27.91 | 27.91 |  |  | 4 | 4 |  |  | 2.54 | 0.38
25 | ТЕРр67-04-01 | Демонтаж осветительных приборов Выключатели, розетки НР, (3 руб.): 85% от ФОТ СП, (2 руб.): 65% от ФОТ | 100 шт. | 0.04 | 64.18 | 64.18 |  |  | 3 | 3 |  |  | 5.84 | 0.23
26 | ТЕРр67-04-03 | Демонтаж осветительных приборов Светильники с лампами накаливания НР, (3 руб.): 85% от ФОТ СП, (2 руб.): 65% от ФОТ | 100 шт. | 0.04 | 70.1 | 69.46 | 0.64 | 0.36 | 3 | 3 |  |  | 6.32 | 0.25 | 0.03
27 | ТЕРм8-02-409-1 | Труба винипластовая по установленным конструкциям, диаметр, мм, до 25 НР, (75 руб.): 95%*0,7 от ФОТ СП, (73 руб.): 65% от ФОТ | 100 м | 0.2 | 2260.28 | 315.35 | 602.91 | 250.7 | 452 | 63 | 121 | 50 | 23.8 | 4.76 | 16 | 3.2
28 | ТЕРм8-02-403-2 | Провода групповых осветительных сетей. Провод в защитной оболочке или кабель двух-трехжильные в готовых каналах стен и перекрытий НР, (43 руб.): 95%*0,7 от ФОТ СП, (42 руб.): 65% от ФОТ | 100 м | 0.2 | 619.9 | 265 | 119.62 | 53.52 | 124 | 53 | 24 | 11 | 20 | 4 | 3.45 | 0.69
29 | ТЕРм8-03-594-14 | Светильники с люминесцентными лампами в подвесных потолках, устанавливаемый на профиле, количество ламп в светильнике до 4 НР, (207 руб.): 95%*0,7 от ФОТ СП, (202 руб.): 65% от ФОТ | 100 шт. | 0.06 | 19184.14 | 3729.99 | 3417.74 | 1454.31 | 1151 | 224 | 205 | 87 | 267 | 16.02 | 92.6 | 5.56
30 | ТЕРм8-03-591-2 | Выключатель одноклавишный утопленного типа при скрытой проводке НР, (12 руб.): 95% от ФОТ СП, (8 руб.): 65% от ФОТ | 100 шт. | 0.03 | 492.69 | 449.83 | 9.21 | 1.48 | 15 | 13 |  |  | 32.2 | 0.97 | 0.08
31 | ТЕРм8-03-591-9 | Розетка штепсельная утопленного типа при скрытой проводке НР, (10 руб.): 95% от ФОТ СП, (7 руб.): 65% от ФОТ | 100 шт. | 0.02 | 701.22 | 532.26 | 9.21 | 1.48 | 14 | 11 |  |  | 38.1 | 0.76 | 0.08
33 | ТСЦМ-500-9013-1 | Штепсельные розетки с заземляющим контактом | шт | 2 | 23.8 |  |  |  | 48
34 | ТСЦМ-500-9006-1 | Лампы люминесцентные ЛБ | шт | 24 | 21.42 |  |  |  | 514
34.1 | ТСЦ5-546-0110 | Лампы люминисцентные ртутные низкого давления типа ЛБ, ЛД, ЛДЦ, ЛТВ, ЛБХ 20 | 10шт | 2.4 | 113.9 |  |  |  | 273
35 | ТСЦМ-500-9011-69 | Выключатели одноклавишные скрытой установки С16 | шт | 3 | 16.48 |  |  |  | 49
36 | ТСЦ5-507-0302 | Провода силовые для электрических установок на напряжение до 450 В с медными жилами плоские с разделительным основанием марки ППВ, с числом жил - 3 и сечением 1.5 мм2 | 1000м | 0.02 | 4386 |  |  |  | 88
Итого прямые затраты по разделу в ценах 2001г. | [8 empty] | 2738 | 374 | 350 | 148 |  | 27.37 |  | 9.45
Итого прямые затраты по разделу с учетом коэффициентов к итогам | [8 empty] | 3015 | 374 | 385 | 148 |  | 27.37 |  | 9.45
Накладные расходы | [8 empty] | 357
Сметная прибыль | [8 empty] | 340
Итоги по разделу 4 Электромонтажные работы :
Электромонтажные работы (ремонтно-строительные) | [8 empty] | 26 |  |  |  |  | 0.86
Электромонтажные работы на других объектах | [8 empty] | 2597 |  |  |  |  | 26.51 |  | 9.45
Материалы для монтажных работ | [8 empty] | 1089
Итого | [8 empty] | 3712 |  |  |  |  | 27.37 |  | 9.45
В том числе:
Материалы | [8 empty] | 2256
Машины и механизмы | [8 empty] | 385
ФОТ | [8 empty] | 522
Накладные расходы | [8 empty] | 357
Сметная прибыль | [8 empty] | 340
3 712 * 3,838 | [8 empty] | 14247
Итого по разделу 4 Электромонтажные работы | [8 empty] | 14247 |  |  |  |  | 27.37 |  | 9.45
Раздел 5. Пульс цен
37 | СЧЕТ | Светильник, встраиваемый в подвесной потолок фипмы NORTHCLIFFE 595X595 зеркальный | шт | 6 | 437.75 |  |  |  | 2627
Итого прямые затраты по разделу в ценах 2001г. | [8 empty] | 2627
Итого прямые затраты по разделу с учетом коэффициентов к итогам | [8 empty] | 2942
Итоги по разделу 5 Пульс цен :
Итого Поз. 37 | [8 empty] | 2627
Всего с учетом "Материалы МАТ=12%" | [8 empty] | 2942
Всего с учетом " ЭМ=1,1" | [8 empty] | 2942
В том числе:
Материалы | [8 empty] | 2942
2 942 * 3,838 | [8 empty] | 11291
Итого по разделу 5 Пульс цен | [8 empty] | 11291
ИТОГИ ПО СМЕТЕ:
Итого прямые затраты по смете в ценах 2001г. | [8 empty] | 27162 | 2636 | 657 | 224 |  | 202.06 |  | 14.45
Итого прямые затраты по смете с учетом коэффициентов к итогам | [8 empty] | 30090 | 2636 | 722 | 224 |  | 202.06 |  | 14.45
В том числе, справочно:
Материалы МАТ=12% (Поз. 2, 4-5, 3, 11, 15-17, 23, 7, 9, 6.3, 8, 14, 22, 12, 19-21, 18, 30-31, 27-29, 32-34.1, 35-37) | [8 empty] | 2863
ЭМ=1,1 (Поз. 2, 4-5, 6.1-6.2, 6.4, 13, 6.3, 8, 14, 22, 17.1, 19-21, 27-29) | [8 empty] | 65 |  | 66
Накладные расходы | [8 empty] | 2615
В том числе, справочно:
79% ФОТ (от 195) (Поз. 12) | [8 empty] | 154
80% ФОТ (от 26) (Поз. 1) | [8 empty] | 21
82% ФОТ (от 218) (Поз. 6.1-6.2, 6.4, 13) | [8 empty] | 179
83% ФОТ (от 23) (Поз. 10) | [8 empty] | 19
85% ФОТ (от 10) (Поз. 24-26) | [8 empty] | 9
95% ФОТ (от 24) (Поз. 30-31) | [8 empty] | 23
95%*0,7 ФОТ (от 488) (Поз. 27-29) | [8 empty] | 325
105% ФОТ (от 349) (Поз. 17.1) | [8 empty] | 366
105%*0,9 ФОТ (от 1004) (Поз. 19-21) | [8 empty] | 949
118%*0,9 ФОТ (от 198) (Поз. 6.3, 8, 14, 22) | [8 empty] | 210
123%*0,9 ФОТ (от 325) (Поз. 2, 4-5) | [8 empty] | 360
Сметная прибыль | [8 empty] | 1580
В том числе, справочно:
50% ФОТ (от 195) (Поз. 12) | [8 empty] | 98
55% ФОТ (от 349) (Поз. 17.1) | [8 empty] | 192
55%*0,85 ФОТ (от 1004) (Поз. 19-21) | [8 empty] | 469
62% ФОТ (от 218) (Поз. 6.1-6.2, 6.4, 13) | [8 empty] | 135
63%*0,85 ФОТ (от 198) (Поз. 6.3, 8, 14, 22) | [8 empty] | 106
65% ФОТ (от 545) (Поз. 10, 24-26, 30-31, 27-29) | [8 empty] | 355
68% ФОТ (от 26) (Поз. 1) | [8 empty] | 18
75%*0,85 ФОТ (от 325) (Поз. 2, 4-5) | [8 empty] | 207
Итоги по смете:
Итого Строительные работы | [8 empty] | 27631 |  |  |  |  | 174.69 |  | 5
Итого Монтажные работы | [8 empty] | 6654 |  |  |  |  | 27.37 |  | 9.45
Итого | [8 empty] | 34285 |  |  |  |  | 202.06 |  | 14.45
В том числе:
Материалы | [8 empty] | 26732
Машины и механизмы | [8 empty] | 722
ФОТ | [8 empty] | 2860
Накладные расходы | [8 empty] | 2615
Сметная прибыль | [8 empty] | 1580
34 285 * 3,838 | [8 empty] | 131586
НДС 18% | [8 empty] | 23685
ВСЕГО по смете | [8 empty] | 155271 |  |  |  |  | 202.06 |  | 14.45
Составил Дударева Л.А.
Проверил
Лот № 2. Ремонт внутренних помещений хирургического отделения (реанимация)
в лот № 2 входит 2 сметы
| СОГЛАСОВАНО: | [11 empty] | УТВЕРЖДАЮ:
| _____________________________ | [11 empty] | __________________________
| " _____ " ________________ 200_ г. | [11 empty] | "____" ______________200_ г.
(наименование стройки)
ЛОКАЛЬНЫЙ СМЕТНЫЙ РАСЧЕТ №
(локальная смета)
|  | на | Ремонт ординаторской реанимации
(наименование работ и затрат, наименование объекта)
Основание:
|  |  | Сметная стоимость строительных работ _______________________________________________________________________________________________ | [5 empty] | ___________________________61,470 |  | тыс.руб.
|  |  | Средства на оплату труда _______________________________________________________________________________________________ | [5 empty] | ___________________________1,347 |  | тыс.руб.
|  |  | Сметная трудоемкость _______________________________________________________________________________________________ | [5 empty] | _______________________________________________________________________________________________105,36 |  | чел.час
Составлен(а) в текущих (прогнозных) ценах по состоянию на _______200_ г.
№ пп | Обоснование | Наименование | Ед. изм. | Кол. | Стоимость единицы, руб. |  |  |  | Общая стоимость, руб. |  |  |  | Т/з осн. раб.на ед. | Т/з осн. раб. Всего | Т/з мех. на ед. | Т/з мех. Всего
[5 empty] | Всего | В том числе |  |  | Всего | В том числе
[6 empty] | Осн.З/п | Эк.Маш | З/пМех |  | Осн.З/п | Эк.Маш | З/пМех
1 | 2 | 3 | 4 | 5 | 6 | 7 | 8 | 9 | 10 | 11 | 12 | 13 | 14 | 15 | 16 | 17
Раздел 1. Новый Раздел
1 | ТЕР46-04-006-03 | Разборка деревянных перегородок чистых щитовых дощатых НР, (109 руб.): 110% от ФОТ СП, (69 руб.): 70% от ФОТ | 100 м2 | 0.25 | 458.49 | 312.05 | 146.44 | 82.15 | 115 | 78 | 37 | 21 | 29.3 | 7.33 | 6.84 | 1.71
2 | ТЕРр63-05-01 | Снятие обоев простых и улучшенных НР, (24 руб.): 77% от ФОТ СП, (16 руб.): 50% от ФОТ | 100 м2 очищаемой поверхности | 0.27 | 114.3 | 114.3 |  |  | 31 | 31 |  |  | 10.4 | 2.81
3 | ТЕР15-02-024-02 | Облицовка гипсовыми и гипсоволокнистыми листами стен при отделке под оклейку обоями КОЭФ. К ПОЗИЦИИ: Новый коэффициент ОЗП=1,15; ЭМ=1,25; ЗПМ=1,25; ТЗ=1,15; ТЗМ=1,25 НР, (404 руб.): 105%*0,9 от ФОТ СП, (200 руб.): 55%*0,85 от ФОТ | 100 м2 отделываемой поверхности | 0.47 | 5276.84 | 861.55 | 111.51 | 47.8 | 2480 | 405 | 52 | 22 | 69.87 | 32.84 | 3.48 | 1.64
4 | ТЕР15-02-035-01 | Отделка поверхностей под окраску или оклейку обоями стен и перегородок , облицованных гипсокартоном КОЭФ. К ПОЗИЦИИ: Новый коэффициент ОЗП=1,15; ЭМ=1,25; ЗПМ=1,25; ТЗ=1,15; ТЗМ=1,25 НР, (67 руб.): 105%*0,9 от ФОТ СП, (33 руб.): 55%*0,85 от ФОТ | 100 м2 отделываемой поверхности | 0.47 | 206.74 | 148.94 | 3.75 | 2.1 | 97 | 70 | 2 | 1 | 12.72 | 5.98 | 0.18 | 0.08
5 | ТЕР15-06-001-01 | Оклейка обоями стен по монолитной штукатурке и бетону под окраску КОЭФ. К ПОЗИЦИИ: Новый коэффициент ОЗП=1,15; ЭМ=1,25; ЗПМ=1,25; ТЗ=1,15; ТЗМ=1,25 НР, (215 руб.): 105%*0,9 от ФОТ СП, (106 руб.): 55%*0,85 от ФОТ | 100 м2 оклеиваемой и обиваемой поверхности | 0.47 | 1689.66 | 482.66 | 1.28 | 0.35 | 794 | 227 | 1 |  | 38.67 | 18.17 | 0.03 | 0.01
6 | ТЕР15-04-005-05 | Окраска поливинилацетатными водоэмульсионными составами улучшенная по сборным конструкциям, подготовленным под окраску стен КОЭФ. К ПОЗИЦИИ: Новый коэффициент ОЗП=1,15; ЭМ=1,25; ЗПМ=1,25; ТЗ=1,15; ТЗМ=1,25 НР, (164 руб.): 105%*0,9 от ФОТ СП, (81 руб.): 55%*0,85 от ФОТ | 100 м2 окрашиваемой поверхности | 0.47 | 1450.73 | 369.07 | 10.3 | 2.1 | 682 | 173 | 5 | 1 | 29.22 | 13.73 | 0.14 | 0.07
Итого прямые затраты по разделу в ценах 2001г. | [8 empty] | 4199 | 984 | 97 | 45 |  | 80.86 |  | 3.51
Итого прямые затраты по разделу с учетом коэффициентов к итогам | [8 empty] | 4583 | 984 | 107 | 45 |  | 80.86 |  | 3.51
Накладные расходы | [8 empty] | 983
Сметная прибыль | [8 empty] | 505
Итоги по разделу 1 Новый Раздел :
Работы по реконструкции зданий и сооружений (усиление и замена существующих конструкций, разборка и возведение отдельных конструктивных элементов) | [8 empty] | 297 |  |  |  |  | 7.33 |  | 1.71
Стекольные, обойные и облицовочные работы (ремонтно-строительные) | [8 empty] | 71 |  |  |  |  | 2.81
Отделочные работы | [8 empty] | 5703 |  |  |  |  | 70.72 |  | 1.8
Итого | [8 empty] | 6071 |  |  |  |  | 80.86 |  | 3.51
6 071 * 3,838 | [8 empty] | 23300
Справочно, в ценах 2001г.:
Материалы | [8 empty] | 3492
Машины и механизмы | [8 empty] | 107
ФОТ | [8 empty] | 1029
Накладные расходы | [8 empty] | 983
Сметная прибыль | [8 empty] | 505
Итого по разделу 1 Новый Раздел | [8 empty] | 23300 |  |  |  |  | 80.86 |  | 3.51
Раздел 2. Проемы
7 | ТЕРр56-09-02 | Демонтаж дверных коробок в каменных стенах с выломкой четвертей в кладке НР, (127 руб.): 82% от ФОТ СП, (96 руб.): 62% от ФОТ | 100 коробок | 0.03 | 5485.75 | 5075.98 | 409.77 | 53.83 | 165 | 153 | 12 | 2 | 449.6 | 13.49 | 3.97 | 0.12
8 | ТЕР10-01-039-01 | Установка блоков в наружных и внутренних дверных проемах в каменных стенах площадью проема до 3 м2 КОЭФ. К ПОЗИЦИИ: Новый коэффициент ОЗП=1,15; ЭМ=1,25; ЗПМ=1,25; ТЗ=1,15; ТЗМ=1,25 НР, (118 руб.): 118%*0,9 от ФОТ СП, (59 руб.): 63%*0,85 от ФОТ | 100 м2 проемов | 0.06 | 5652.65 | 1551.79 | 1836.59 | 296.9 | 339 | 93 | 110 | 18 | 119.92 | 7.2 | 16.68 | 1
Н, Уд | 1. 101-9411 | Скобяные изделия | компл | 0
Н, Уд | 2. 203-9057 | Блоки дверные | м2 | 100 6
9 | ТСЦ-203-0894 | Приборы дверные накладные | компл. | 3 | 89.85 |  |  |  | 270
10 | ТСЦ-203-9057-15 | Блоки дверные филенчатые из хвойных пород с накладками, грунтованными текстурой дерева фирмы " Masonite", окрашенные, с двумя навесами ДГ 21-9 2071х870 мм | м2 | 5.67 | 853.23 |  |  |  | 4838
Итого прямые затраты по разделу в ценах 2001г. | [8 empty] | 5612 | 246 | 122 | 20 |  | 20.69 |  | 1.12
Итого прямые затраты по разделу с учетом коэффициентов к итогам | [8 empty] | 6253 | 246 | 134 | 20 |  | 20.69 |  | 1.12
Накладные расходы | [8 empty] | 245
Сметная прибыль | [8 empty] | 155
Итоги по разделу 2 Проемы :
Проемы (ремонтно-строительные) | [8 empty] | 389 |  |  |  |  | 13.49 |  | 0.12
Деревянные конструкции | [8 empty] | 543 |  |  |  |  | 7.2 |  | 1
Материалы для строительных работ | [8 empty] | 5721
Итого | [8 empty] | 6653 |  |  |  |  | 20.69 |  | 1.12
6 653 * 3,838 | [8 empty] | 25534
Справочно, в ценах 2001г.:
Материалы | [8 empty] | 5873
Машины и механизмы | [8 empty] | 134
ФОТ | [8 empty] | 266
Накладные расходы | [8 empty] | 245
Сметная прибыль | [8 empty] | 155
Итого по разделу 2 Проемы | [8 empty] | 25534 |  |  |  |  | 20.69 |  | 1.12
Раздел 3. Сантехнические работы
11 | ТЕРр65-04-01 | Демонтаж санитарных приборов умывальников и раковин НР, (4 руб.): 74% от ФОТ СП, (3 руб.): 50% от ФОТ | 100 приборов | 0.01 | 621.68 | 616.11 | 5.57 | 3.12 | 6 | 6 |  |  | 51.3 | 0.51 | 0.26
12 | ТЕР17-01-001-14 | Установка умывальников одиночных0 с подводкой холодной и горячей воды КОЭФ. К ПОЗИЦИИ: Новый коэффициент ОЗП=1,15; ЭМ=1,25; ЗПМ=1,25; ТЗ=1,15; ТЗМ=1,25 НР, (40 руб.): 128%*0,9 от ФОТ СП, (25 руб.): 83%*0,85 от ФОТ | 10 комплектов | 0.1 | 447.67 | 337.61 | 26.04 | 6.25 | 45 | 34 | 3 | 1 | 24.9 | 2.49 | 0.44 | 0.04
Н | 1. 300-9400-14 | Умывальники одиночные с подводкой холодной и горячей воды | компл | 10 1
13 | ТСЦ-300-0649 | Умывальники полуфарфоровые и фарфоровые и нижней камерой смешивания, кронштейнами, сифоном бутылочным латунным и выпуском овальные со скрытыми установочными поверхностями без спинки размером 550х480х150 мм | комплект | 1 | 276.64 |  |  |  | 277
14 | ТСЦ-300-0554 | Пьедесталы для умывальников полуфарфоровые и фарфоровые размером 640х215х200, 670-630х240-180, 200-175 мм | шт. | 1 | 108.99 |  |  |  | 109
15 | ТЕР17-01-002-03 | Установка смесителей КОЭФ. К ПОЗИЦИИ: Новый коэффициент ОЗП=1,15; ЭМ=1,25; ЗПМ=1,25; ТЗ=1,15; ТЗМ=1,25 НР, (13 руб.): 128%*0,9 от ФОТ СП, (8 руб.): 83%*0,85 от ФОТ | 10 шт | 0.1 | 126.54 | 109.16 | 0.25 |  | 13 | 11 |  |  | 8.05 | 0.81
Н | 1. 300-9450 | Смесители | шт | 10 1
16 | ТСЦ-300-0631 | Смесители для умывальников СМ-УМ-НЛ медицинских, настенные локтевые, с комбинированной сеткой | комплект | 1 | 231.69 |  |  |  | 232
Итого прямые затраты по разделу в ценах 2001г. | [8 empty] | 682 | 51 | 3 | 1 |  | 3.81 |  | 0.04
Итого прямые затраты по разделу с учетом коэффициентов к итогам | [8 empty] | 757 | 51 | 3 | 1 |  | 3.81 |  | 0.04
Накладные расходы | [8 empty] | 57
Сметная прибыль | [8 empty] | 35
Итоги по разделу 3 Сантехнические работы :
Внутренние санитарно-технические работы: демонтаж и разборка (ремонтно-строительные) | [8 empty] | 13 |  |  |  |  | 0.51
Сантехнические работы - внутренние (трубопроводы, водопровод, канализация, отопление, газоснабжение, вентиляция и кондиционирование воздуха) | [8 empty] | 144 |  |  |  |  | 3.3 |  | 0.04
Материалы для строительных работ | [8 empty] | 692
Итого | [8 empty] | 849 |  |  |  |  | 3.81 |  | 0.04
849 * 3,838 | [8 empty] | 3258
Справочно, в ценах 2001г.:
Материалы | [8 empty] | 703
Машины и механизмы | [8 empty] | 3
ФОТ | [8 empty] | 52
Накладные расходы | [8 empty] | 57
Сметная прибыль | [8 empty] | 35
Итого по разделу 3 Сантехнические работы | [8 empty] | 3258 |  |  |  |  | 3.81 |  | 0.04
ИТОГИ ПО СМЕТЕ:
Итого прямые затраты по смете в ценах 2001г. | [8 empty] | 10493 | 1281 | 222 | 66 |  | 105.36 |  | 4.67
Итого прямые затраты по смете с учетом коэффициентов к итогам | [8 empty] | 11593 | 1281 | 244 | 66 |  | 105.36 |  | 4.67
В том числе, справочно:
Материалы МАТ=12% (Поз. 3-6, 8-10, 13-14, 16, 12, 15) | [8 empty] | 1078
ЭМ=1,1 (Поз. 1, 3-8) | [8 empty] | 22 |  | 22
Накладные расходы | [8 empty] | 1285
В том числе, справочно:
74% ФОТ (от 6) (Поз. 11) | [8 empty] | 4
77% ФОТ (от 31) (Поз. 2) | [8 empty] | 24
82% ФОТ (от 155) (Поз. 7) | [8 empty] | 127
105%*0,9 ФОТ (от 899) (Поз. 3-6) | [8 empty] | 850
110% ФОТ (от 99) (Поз. 1) | [8 empty] | 109
118%*0,9 ФОТ (от 111) (Поз. 8) | [8 empty] | 118
128%*0,9 ФОТ (от 46) (Поз. 12, 15) | [8 empty] | 53
Сметная прибыль | [8 empty] | 695
В том числе, справочно:
50% ФОТ (от 37) (Поз. 2, 11) | [8 empty] | 19
55%*0,85 ФОТ (от 899) (Поз. 3-6) | [8 empty] | 420
62% ФОТ (от 155) (Поз. 7) | [8 empty] | 96
63%*0,85 ФОТ (от 111) (Поз. 8) | [8 empty] | 59
70% ФОТ (от 99) (Поз. 1) | [8 empty] | 69
83%*0,85 ФОТ (от 46) (Поз. 12, 15) | [8 empty] | 32
Итоги по смете:
Работы по реконструкции зданий и сооружений (усиление и замена существующих конструкций, разборка и возведение отдельных конструктивных элементов) | [8 empty] | 297 |  |  |  |  | 7.33 |  | 1.71
Стекольные, обойные и облицовочные работы (ремонтно-строительные) | [8 empty] | 71 |  |  |  |  | 2.81
Отделочные работы | [8 empty] | 5703 |  |  |  |  | 70.72 |  | 1.8
Проемы (ремонтно-строительные) | [8 empty] | 389 |  |  |  |  | 13.49 |  | 0.12
Деревянные конструкции | [8 empty] | 543 |  |  |  |  | 7.2 |  | 1
Материалы для строительных работ | [8 empty] | 6413
Внутренние санитарно-технические работы: демонтаж и разборка (ремонтно-строительные) | [8 empty] | 13 |  |  |  |  | 0.51
Сантехнические работы - внутренние (трубопроводы, водопровод, канализация, отопление, газоснабжение, вентиляция и кондиционирование воздуха) | [8 empty] | 144 |  |  |  |  | 3.3 |  | 0.04
Итого | [8 empty] | 13573 |  |  |  |  | 105.36 |  | 4.67
13 573 * 3,838 | [8 empty] | 52093
Справочно, в ценах 2001г.:
Материалы | [8 empty] | 10068
Машины и механизмы | [8 empty] | 244
ФОТ | [8 empty] | 1347
Накладные расходы | [8 empty] | 1285
Сметная прибыль | [8 empty] | 695
НДС 18% | [8 empty] | 9377
ВСЕГО по смете | [8 empty] | 61470 |  |  |  |  | 105.36 |  | 4.67
| СОГЛАСОВАНО: | [11 empty] | УТВЕРЖДАЮ:
| _____________________________ | [11 empty] | __________________________
| " _____ " ________________ 200_ г. | [11 empty] | "____" ______________200_ г.
(наименование стройки)
ЛОКАЛЬНЫЙ СМЕТНЫЙ РАСЧЕТ №
(локальная смета)
|  | на | Ремонт служебных помещений реанимации
(наименование работ и затрат, наименование объекта)
Основание:
|  |  | Сметная стоимость _______________________________________________________________________________________________ | [5 empty] | ___________________________191,624 |  | тыс.руб.
|  |  | строительных работ _______________________________________________________________________________________________ | [5 empty] | _______________________________________________________________________________________________34,644 |  | тыс.руб.
|  |  | монтажных работ _______________________________________________________________________________________________ | [5 empty] | _______________________________________________________________________________________________7,668 |  | тыс.руб.
|  |  | Средства на оплату труда _______________________________________________________________________________________________ | [5 empty] | ___________________________5,943 |  | тыс.руб.
|  |  | Сметная трудоемкость _______________________________________________________________________________________________ | [5 empty] | _______________________________________________________________________________________________438,86 |  | чел.час
Составлен(а) в текущих (прогнозных) ценах по состоянию на _______200_ г.
№ пп | Обоснование | Наименование | Ед. изм. | Кол. | Стоимость единицы, руб. |  |  |  | Общая стоимость, руб. |  |  |  | Т/з осн. раб.на ед. | Т/з осн. раб. Всего | Т/з мех. на ед. | Т/з мех. Всего
[5 empty] | Всего | В том числе |  |  | Всего | В том числе
[6 empty] | Осн.З/п | Эк.Маш | З/пМех |  | Осн.З/п | Эк.Маш | З/пМех
1 | 2 | 3 | 4 | 5 | 6 | 7 | 8 | 9 | 10 | 11 | 12 | 13 | 14 | 15 | 16 | 17
Раздел 1. Склад
1 | ТЕР46-04-001-04 | Разборка стен кирпичных НР, (227 руб.): 110%*0,9 от ФОТ СП, (136 руб.): 70%*0,85 от ФОТ | 1 м3 | 1.9 | 251.43 | 102.84 | 148.59 | 17.95 | 478 | 195 | 283 | 34 | 8.24 | 15.66 | 1.15 | 2.19
2 | ТЕР46-03-007-03 | Пробивка проемов в конструкциях из кирпича НР, (289 руб.): 110%*0,9 от ФОТ СП, (174 руб.): 70%*0,85 от ФОТ | 1 м3 | 1.5 | 483.54 | 155.35 | 328.19 | 39.65 | 725 | 233 | 492 | 59 | 12.3 | 18.45 | 2.54 | 3.81
3 | ТЕР08-02-002-03 | Кладка перегородок армированных толщиной в 1/2 кирпича при высоте этажа до 4 м из кирпича керамического одинарного КОЭФ. К ПОЗИЦИИ: Новый коэффициент ОЗП=1,15; ЭМ=1,25; ЗПМ=1,25; ТЗ=1,15; ТЗМ=1,25 НР, (806 руб.): 122%*0,9 от ФОТ СП, (499 руб.): 80%*0,85 от ФОТ | 100 м2 перегородок (за вычетом проемов) | 0.3 | 10046.27 | 2350.3 | 567.01 | 95.6 | 3014 | 705 | 170 | 29 | 195.7 | 58.71 | 5.28 | 1.58
4 | ТЕР15-02-016-01 | Оштукатуривание поверхностей цементно-известковым или цементным раствором по камню и бетону простое стен КОЭФ. К ПОЗИЦИИ: Новый коэффициент ОЗП=1,15; ЭМ=1,25; ЗПМ=1,25; ТЗ=1,15; ТЗМ=1,25 НР, (680 руб.): 105%*0,9 от ФОТ СП, (337 руб.): 55%*0,85 от ФОТ | 100 м2 оштукатуриваемой поверхности | 0.6 | 2266.67 | 1108.15 | 201.83 | 91.13 | 1360 | 665 | 121 | 55 | 86.71 | 52.03 | 7.59 | 4.55
6 | ТЕР10-01-039-01 | Установка блоков в наружных и внутренних дверных проемах в каменных стенах площадью проема до 3 м2 КОЭФ. К ПОЗИЦИИ: Новый коэффициент ОЗП=1,15; ЭМ=1,25; ЗПМ=1,25; ТЗ=1,15; ТЗМ=1,25 НР, (39 руб.): 118%*0,9 от ФОТ СП, (20 руб.): 63%*0,85 от ФОТ | 100 м2 проемов | 0.02 | 5652.65 | 1551.79 | 1836.59 | 296.9 | 113 | 31 | 37 | 6 | 119.92 | 2.4 | 16.68 | 0.33
Н, Уд | 1. 101-9411 | Скобяные изделия | компл | 0
Н, Уд | 2. 203-9057 | Блоки дверные | м2 | 100 2
7 | ТСЦ-203-0199 | Блоки дверные однопольные с полотном глухим ДГ 21-9, пл.1.80 м2; ДГ 21-10, пл.2.01 м2 | м2 | 2.1 | 304.64 |  |  |  | 640
8 | ТСЦ-101-0887 | Скобяные изделия для блоков входных дверей в здание однопольных | компл. | 1 | 168.75 |  |  |  | 169
9 | ТЕРр62-01-04 | Окраска известковыми составами по штукатурке НР, (50 руб.): 80% от ФОТ СП, (32 руб.): 50% от ФОТ | 100 м2 окрашиваемой поверхности (без вычета проемов) | 0.38 | 210.08 | 164.31 | 4.55 | 1.67 | 80 | 62 | 2 | 1 | 14.3 | 5.43 | 0.13 | 0.05
10 | ТЕР15-04-002-01 | Известковая окраска водными составами внутри помещений по штукатурке КОЭФ. К ПОЗИЦИИ: Новый коэффициент ОЗП=1,15; ЭМ=1,25; ЗПМ=1,25; ТЗ=1,15; ТЗМ=1,25 НР, (77 руб.): 105%*0,9 от ФОТ СП, (38 руб.): 55%*0,85 от ФОТ | 100 м2 окрашиваемой поверхности | 0.6 | 169.57 | 134.91 | 2.28 | 0.54 | 102 | 81 | 1 |  | 11.74 | 7.04 | 0.04 | 0.02
11 | ТЕР15-04-025-04 | Улучшенная окраска масляными составами по дереву заполнений проемов дверных КОЭФ. К ПОЗИЦИИ: Новый коэффициент ОЗП=1,15; ЭМ=1,25; ЗПМ=1,25; ТЗ=1,15; ТЗМ=1,25 НР, (64 руб.): 105%*0,9 от ФОТ СП, (32 руб.): 55%*0,85 от ФОТ | 100 м2 окрашиваемой поверхности | 0.05 | 2004.36 | 1362.85 | 9.3 | 1.91 | 100 | 68 |  |  | 106.64 | 5.33 | 0.13 | 0.01
Итого прямые затраты по разделу в ценах 2001г. | [8 empty] | 6781 | 2040 | 1106 | 184 |  | 165.05 |  | 12.54
Итого прямые затраты по разделу с учетом коэффициентов к итогам | [8 empty] | 7328 | 2040 | 1217 | 184 |  | 165.05 |  | 12.54
Накладные расходы | [8 empty] | 2232
Сметная прибыль | [8 empty] | 1267
Итоги по разделу 1 Склад :
Работы по реконструкции зданий и сооружений (усиление и замена существующих конструкций, разборка и возведение отдельных конструктивных элементов) | [8 empty] | 2107 |  |  |  |  | 34.11 |  | 6
Конструкции из кирпича и блоков | [8 empty] | 4593 |  |  |  |  | 58.71 |  | 1.58
Отделочные работы | [8 empty] | 2876 |  |  |  |  | 64.4 |  | 4.58
Прочие ремонтно-строительные работы
Деревянные конструкции | [8 empty] | 181 |  |  |  |  | 2.4 |  | 0.33
Материалы для строительных работ | [8 empty] | 906
Малярные работы (ремонтно-строительные) | [8 empty] | 164 |  |  |  |  | 5.43 |  | 0.05
Итого | [8 empty] | 10827 |  |  |  |  | 165.05 |  | 12.54
В том числе:
Материалы | [8 empty] | 4071
Машины и механизмы | [8 empty] | 1217
ФОТ | [8 empty] | 2224
Накладные расходы | [8 empty] | 2232
Сметная прибыль | [8 empty] | 1267
10 827 * 3,838 | [8 empty] | 41554
Итого по разделу 1 Склад | [8 empty] | 41554 |  |  |  |  | 165.05 |  | 12.54
Раздел 2. Помещение старшей медсестры
12 | ТЕРр62-41-01 | Очистка вручную поверхности от известковой побелки с земли и лесов НР, (122 руб.): 80% от ФОТ СП, (77 руб.): 50% от ФОТ | 100 м2 расчищенной поверхности | 0.67 | 228.59 | 228.59 |  |  | 153 | 153 |  |  | 20.8 | 13.94
13 | ТЕРр61-26-01 | Перетирка штукатурки внутренних помещений НР, (57 руб.): 79% от ФОТ СП, (36 руб.): 50% от ФОТ | 100 м2 перетертой поверхности | 0.21 | 361.94 | 341.05 | 2.14 | 1.2 | 76 | 72 |  |  | 28.07 | 5.89 | 0.1 | 0.02
14 | ТЕР15-06-001-01 | Оклейка обоями стен по монолитной штукатурке и бетону под окраску КОЭФ. К ПОЗИЦИИ: Новый коэффициент ОЗП=1,15; ЭМ=1,25; ЗПМ=1,25; ТЗ=1,15; ТЗМ=1,25 НР, (247 руб.): 105%*0,9 от ФОТ СП, (122 руб.): 55%*0,85 от ФОТ | 100 м2 оклеиваемой и обиваемой поверхности | 0.54 | 1689.66 | 482.66 | 1.28 | 0.35 | 912 | 261 | 1 |  | 38.67 | 20.88 | 0.03 | 0.02
15.2 | ТЕРр62-17-03 Изм. Вып.3 | Ранее окрашенных известковой или клеевой краской с расчисткой старой краски: более 35 % НР, (43 руб.): 80% от ФОТ СП, (27 руб.): 50% от ФОТ | 100 м2 окрашиваемой поверхности | 0.13 | 2162.54 | 413.34 | 6.96 | 2.14 | 281 | 54 | 1 |  | 34.02 | 4.42 | 0.16 | 0.02
15.1 | ТЕР15-04-005-05 | Окраска поливинилацетатными водоэмульсионными составами улучшенная окраску стен КОЭФ. К ПОЗИЦИИ: Новый коэффициент ОЗП=1,15; ЭМ=1,25; ЗПМ=1,25; ТЗ=1,15; ТЗМ=1,25 НР, (189 руб.): 105%*0,9 от ФОТ СП, (94 руб.): 55%*0,85 от ФОТ | 100 м2 окрашиваемой поверхности | 0.54 | 1450.73 | 369.07 | 10.3 | 2.1 | 783 | 199 | 6 | 1 | 29.22 | 15.78 | 0.14 | 0.08
16 | ТЕРр62-10-05 | Улучшенная масляная окраска ранее окрашенных дверей за два раза с расчисткой старой краски до 35 % НР, (32 руб.): 80% от ФОТ СП, (20 руб.): 50% от ФОТ | 100 м2 окрашиваемой поверхности | 0.05 | 1706.47 | 806.15 | 6.96 | 2.14 | 85 | 40 |  |  | 66.35 | 3.32 | 0.16 | 0.01
17 | ТЕРр62-33-01 | Окраска масляными составами ранее окрашенных поверхностей радиаторов и ребристых труб отопления за 1 раз НР, (10 руб.): 80% от ФОТ СП, (6 руб.): 50% от ФОТ | 100 м2 окрашиваемой поверхности | 0.02 | 1075.74 | 616.75 | 0.8 | 0.16 | 22 | 12 |  |  | 50.02 | 1 | 0.01
18 | ТЕРр62-32-01 | Окраска масляными составами ранее окрашенных поверхностей стальных и чугунных труб стальных за 1 раз НР, (11 руб.): 80% от ФОТ СП, (7 руб.): 50% от ФОТ | 100 м2 окрашиваемой поверхности | 0.02 | 1173.71 | 714.72 | 0.8 | 0.16 | 23 | 14 |  |  | 62.75 | 1.26 | 0.01
Итого прямые затраты по разделу в ценах 2001г. | [8 empty] | 2335 | 805 | 8 | 1 |  | 66.49 |  | 0.15
Итого прямые затраты по разделу с учетом коэффициентов к итогам | [8 empty] | 2518 | 805 | 9 | 1 |  | 66.49 |  | 0.15
Накладные расходы | [8 empty] | 711
Сметная прибыль | [8 empty] | 389
Итоги по разделу 2 Помещение старшей медсестры :
Малярные работы (ремонтно-строительные) | [8 empty] | 954 |  |  |  |  | 23.94 |  | 0.03
Штукатурные работы (ремонтно-строительные) | [8 empty] | 169 |  |  |  |  | 5.89 |  | 0.02
Отделочные работы | [8 empty] | 2495 |  |  |  |  | 36.66 |  | 0.1
Итого | [8 empty] | 3618 |  |  |  |  | 66.49 |  | 0.15
В том числе:
Материалы | [8 empty] | 1704
Машины и механизмы | [8 empty] | 9
ФОТ | [8 empty] | 806
Накладные расходы | [8 empty] | 711
Сметная прибыль | [8 empty] | 389
3 618 * 3,838 | [8 empty] | 13886
Итого по разделу 2 Помещение старшей медсестры | [8 empty] | 13886 |  |  |  |  | 66.49 |  | 0.15
Раздел 3. Кабинет зав. отделением реанимации
19 | ТЕРр57-02-01 | Разборка покрытий полов из линолеума и релина НР, (10 руб.): 80% от ФОТ СП, (9 руб.): 68% от ФОТ | 100 м2 покрытий | 0.1 | 127.96 | 125.18 | 2.78 | 1.56 | 13 | 13 |  |  | 11.39 | 1.14 | 0.13 | 0.01
20 | ТЕР11-01-035-04 | Устройство покрытий из плит фанеры 715,61 = 4 944,18 - 4 117,40 x 1,027 КОЭФ. К ПОЗИЦИИ: Новый коэффициент ОЗП=1,15; ЭМ=1,25; ЗПМ=1,25; ТЗ=1,15; ТЗМ=1,25 НР, (76 руб.): 123%*0,9 от ФОТ СП, (44 руб.): 75%*0,85 от ФОТ | 100 м2 покрытия | 0.1 | 822.72 | 668.45 | 99.59 | 24.9 | 82 | 67 | 10 | 2 | 55.02 | 5.5 | 1.76 | 0.18
Уд | 1. 101-0699 | Плиты древесностружечные многослойные и трехслойные марки П-1 толщиной 18-20 мм | 100м2 | 1,027 0,1027 | 4117.4 |  |  |  | 422.86
21.1 | ТСЦ-102-0261-00029 | Фанера березовая клееная марки ФК, сорт В/ВВ (1/2), толщиной 9 мм | м3 | 0.1 | 4415.7 |  |  |  | 442
22 | ТЕР11-01-036-01 | Устройство покрытий из линолеума на клее бустилат КОЭФ. К ПОЗИЦИИ: Новый коэффициент ОЗП=1,15; ЭМ=1,25; ЗПМ=1,25; ТЗ=1,15; ТЗМ=1,25 НР, (65 руб.): 123%*0,9 от ФОТ СП, (38 руб.): 75%*0,85 от ФОТ | 100 м2 покрытия | 0.1 | 8667.06 | 570.98 | 59.54 | 15.01 | 867 | 57 | 6 | 2 | 48.76 | 4.88 | 1.06 | 0.11
23 | ТЕР11-01-040-01 | Устройство плинтусов поливинилхлоридных на клее КН-2 КОЭФ. К ПОЗИЦИИ: Новый коэффициент ОЗП=1,15; ЭМ=1,25; ЗПМ=1,25; ТЗ=1,15; ТЗМ=1,25 НР, (20 руб.): 123%*0,9 от ФОТ СП, (11 руб.): 75%*0,85 от ФОТ | 100 м плинтусов | 0.13 | 644.75 | 142.26 | 3.01 | 0.59 | 84 | 18 |  |  | 10.34 | 1.34 | 0.04 | 0.01
24.3 | ТЕР15-01-047-15 Доп. вып.2 ч.2 | Устройство: подвесных потолков типа <Армстронг> по каркасу из оцинкованного профиля КОЭФ. К ПОЗИЦИИ: Новый коэффициент ОЗП=1,15; ЭМ=1,25; ЗПМ=1,25; ТЗ=1,15 НР, (174 руб.): 105% от ФОТ СП, (91 руб.): 55% от ФОТ | 100 м2 поверхности облицовки | 0.1 | 2054.17 | 1561.24 | 492.93 | 100.78 | 205 | 156 | 49 | 10 | 117.83 | 11.78 | 5.34 | 0.53
Н | 1. 101-2414 | Панели потолочные "Армстронг" с комплектующими | м2 | 103 10,3 | 70.6 |  |  |  | 727.18
24.2 | ТСЦ-1-101-2414 | Панели потолочные "Армстронг" с комплектующими | м2 | 10.3 | 70.6 |  |  |  | 727
28 | ТЕРр62-41-01 | Очистка вручную поверхности от известковой побелки с земли и лесов НР, (37 руб.): 80% от ФОТ СП, (23 руб.): 50% от ФОТ | 100 м2 расчищенной поверхности | 0.2 | 228.59 | 228.59 |  |  | 46 | 46 |  |  | 20.8 | 4.16
29 | ТЕР15-02-024-02 | Облицовка гипсовыми и гипсоволокнистыми листами стен при отделке под оклейку обоями КОЭФ. К ПОЗИЦИИ: Новый коэффициент ОЗП=1,15; ЭМ=1,25; ЗПМ=1,25; ТЗ=1,15; ТЗМ=1,25 НР, (344 руб.): 105%*0,9 от ФОТ СП, (170 руб.): 55%*0,85 от ФОТ | 100 м2 отделываемой поверхности | 0.4 | 5276.84 | 861.55 | 111.51 | 47.8 | 2111 | 345 | 45 | 19 | 69.87 | 27.95 | 3.48 | 1.39
30 | ТЕР15-02-035-01 | Отделка поверхностей под окраску или оклейку обоями стен и перегородок , облицованных гипсокартоном КОЭФ. К ПОЗИЦИИ: Новый коэффициент ОЗП=1,15; ЭМ=1,25; ЗПМ=1,25; ТЗ=1,15; ТЗМ=1,25 НР, (58 руб.): 105%*0,9 от ФОТ СП, (29 руб.): 55%*0,85 от ФОТ | 100 м2 отделываемой поверхности | 0.4 | 206.74 | 148.94 | 3.75 | 2.1 | 83 | 60 | 2 | 1 | 12.72 | 5.09 | 0.18 | 0.07
31 | ТЕР15-06-001-01 | Оклейка обоями стен по монолитной штукатурке и бетону под окраску КОЭФ. К ПОЗИЦИИ: Новый коэффициент ОЗП=1,15; ЭМ=1,25; ЗПМ=1,25; ТЗ=1,15; ТЗМ=1,25 НР, (182 руб.): 105%*0,9 от ФОТ СП, (90 руб.): 55%*0,85 от ФОТ | 100 м2 оклеиваемой и обиваемой поверхности | 0.4 | 1689.66 | 482.66 | 1.28 | 0.35 | 676 | 193 | 1 |  | 38.67 | 15.47 | 0.03 | 0.01
32 | ТЕР15-04-005-05 | Окраска поливинилацетатными водоэмульсионными составами улучшенная по сборным конструкциям, подготовленным под окраску стен КОЭФ. К ПОЗИЦИИ: Новый коэффициент ОЗП=1,15; ЭМ=1,25; ЗПМ=1,25; ТЗ=1,15 НР, (141 руб.): 105%*0,9 от ФОТ СП, (70 руб.): 55%*0,85 от ФОТ | 100 м2 окрашиваемой поверхности | 0.4 | 1450.73 | 369.07 | 10.3 | 2.1 | 580 | 148 | 4 | 1 | 29.22 | 11.69 | 0.11 | 0.04
33 | ТЕРр62-10-05 | Улучшенная масляная окраска ранее окрашенных дверей за два раза с расчисткой старой краски до 35 % НР, (32 руб.): 80% от ФОТ СП, (20 руб.): 50% от ФОТ | 100 м2 окрашиваемой поверхности | 0.05 | 1706.47 | 806.15 | 6.96 | 2.14 | 85 | 40 |  |  | 66.35 | 3.32 | 0.16 | 0.01
34 | ТЕРр62-33-01 | Окраска масляными составами ранее окрашенных поверхностей радиаторов и ребристых труб отопления за 1 раз НР, (10 руб.): 80% от ФОТ СП, (6 руб.): 50% от ФОТ | 100 м2 окрашиваемой поверхности | 0.02 | 1075.74 | 616.75 | 0.8 | 0.16 | 22 | 12 |  |  | 50.02 | 1 | 0.01
35 | ТЕРр62-32-01 | Окраска масляными составами ранее окрашенных поверхностей стальных и чугунных труб стальных за 1 раз НР, (11 руб.): 80% от ФОТ СП, (7 руб.): 50% от ФОТ | 100 м2 окрашиваемой поверхности | 0.02 | 1173.71 | 714.72 | 0.8 | 0.16 | 23 | 14 |  |  | 62.75 | 1.26 | 0.01
Итого прямые затраты по разделу в ценах 2001г. | [8 empty] | 6046 | 1169 | 117 | 35 |  | 94.58 |  | 2.36
Итого прямые затраты по разделу с учетом коэффициентов к итогам | [8 empty] | 6629 | 1169 | 129 | 35 |  | 94.58 |  | 2.36
Накладные расходы | [8 empty] | 1161
Сметная прибыль | [8 empty] | 608
Итоги по разделу 3 Кабинет зав. отделением реанимации :
Полы (ремонтно-строительные) | [8 empty] | 32 |  |  |  |  | 1.14 |  | 0.01
Полы | [8 empty] | 1395 |  |  |  |  | 11.72 |  | 0.3
Материалы для строительных работ | [8 empty] | 495
Отделочные работы | [8 empty] | 5332 |  |  |  |  | 71.98 |  | 2.04
Малярные работы (ремонтно-строительные) | [8 empty] | 1144 |  |  |  |  | 9.74 |  | 0.01
Итого | [8 empty] | 8398 |  |  |  |  | 94.58 |  | 2.36
В том числе:
Материалы | [8 empty] | 5331
Машины и механизмы | [8 empty] | 129
ФОТ | [8 empty] | 1204
Накладные расходы | [8 empty] | 1161
Сметная прибыль | [8 empty] | 608
8 398 * 3,838 | [8 empty] | 32232
Итого по разделу 3 Кабинет зав. отделением реанимации | [8 empty] | 32232 |  |  |  |  | 94.58 |  | 2.36
Раздел 4. Коридор
36 | ТЕРр62-41-01 | Очистка вручную поверхности от известковой побелки с земли и лесов НР, (26 руб.): 80% от ФОТ СП, (16 руб.): 50% от ФОТ | 100 м2 расчищенной поверхности | 0.14 | 228.59 | 228.59 |  |  | 32 | 32 |  |  | 20.8 | 2.91
37 | ТЕРр61-26-01 | Перетирка штукатурки внутренних помещений НР, (38 руб.): 79% от ФОТ СП, (24 руб.): 50% от ФОТ | 100 м2 перетертой поверхности | 0.14 | 361.94 | 341.05 | 2.14 | 1.2 | 51 | 48 |  |  | 28.07 | 3.93 | 0.1 | 0.01
38.1 | ТЕРр62-17-03 Изм. Вып.3 | Ранее окрашенных известковой или клеевой краской с расчисткой старой краски: более 35 % НР, (46 руб.): 80% от ФОТ СП, (29 руб.): 50% от ФОТ | 100 м2 окрашиваемой поверхности | 0.14 | 2162.54 | 413.34 | 6.96 | 2.14 | 303 | 58 | 1 |  | 34.02 | 4.76 | 0.16 | 0.02
39 | ТЕР15-01-050-01 | Облицовка стен декоративным бумажно-слоистым пластиком или листами из синтетических материалов по деревянной обрешетке 1 568,57 = 1 664,35 - 919,87 x 0,005 - 3 039,26 x 0,03 КОЭФ. К ПОЗИЦИИ: Новый коэффициент ОЗП=1,15; ЭМ=1,25; ЗПМ=1,25; ТЗ=1,15; ТЗМ=1,25 НР, (562 руб.): 105%*0,9 от ФОТ СП, (278 руб.): 55%*0,85 от ФОТ | 100 м2 облицовки | 0.78 | 1689.04 | 746.28 | 115.66 | 16.48 | 1317 | 582 | 90 | 13 | 57.67 | 44.98 | 1.09 | 0.85
Н, Уд | 1. 101-9155 | Листы облицовочные декоративные | м2 | 101,4 79,09
Уд | 2. 102-0026 | Пиломатериалы хвойных пород. Бруски обрезные длиной 4-6,5 м, шириной 75-150 мм, толщиной 40-75 мм IV сорта | м3 | 0,005 0,0039 | 919.87 |  |  |  | 3.59
Уд | 3. 203-0533 | Рейки деревянные 8х18 мм | м3 | 0,03 0,0234 | 3039.26 |  |  |  | 71.12
40 | ТСЦ-101-1862 | Пластик бумажно-слоистый 2 с декоративной стороной | 1000 м2 | 0.079 | 96747 |  |  |  | 7643
41 | ТЕРр62-10-05 | Улучшенная масляная окраска ранее окрашенных дверей за два раза с расчисткой старой краски до 35 % НР, (90 руб.): 80% от ФОТ СП, (57 руб.): 50% от ФОТ | 100 м2 окрашиваемой поверхности | 0.14 | 1706.47 | 806.15 | 6.96 | 2.14 | 239 | 113 | 1 |  | 66.35 | 9.29 | 0.16 | 0.02
Итого прямые затраты по разделу в ценах 2001г. | [8 empty] | 9585 | 833 | 92 | 13 |  | 65.87 |  | 0.9
Итого прямые затраты по разделу с учетом коэффициентов к итогам | [8 empty] | 10632 | 833 | 101 | 13 |  | 65.87 |  | 0.9
Накладные расходы | [8 empty] | 762
Сметная прибыль | [8 empty] | 404
Итоги по разделу 4 Коридор :
Малярные работы (ремонтно-строительные) | [8 empty] | 882 |  |  |  |  | 16.96 |  | 0.04
Штукатурные работы (ремонтно-строительные) | [8 empty] | 113 |  |  |  |  | 3.93 |  | 0.01
Отделочные работы | [8 empty] | 2243 |  |  |  |  | 44.98 |  | 0.85
Материалы для строительных работ | [8 empty] | 8560
Итого | [8 empty] | 11798 |  |  |  |  | 65.87 |  | 0.9
В том числе:
Материалы | [8 empty] | 9698
Машины и механизмы | [8 empty] | 101
ФОТ | [8 empty] | 846
Накладные расходы | [8 empty] | 762
Сметная прибыль | [8 empty] | 404
11 798 * 3,838 | [8 empty] | 45281
Итого по разделу 4 Коридор | [8 empty] | 45281 |  |  |  |  | 65.87 |  | 0.9
Раздел 5. Электромонтажные работы
42 | ТЕРр67-01-01 | Демонтаж электропроводки Скрытая проводка НР, (9 руб.): 85% от ФОТ СП, (7 руб.): 65% от ФОТ | 100 м | 0.35 | 27.91 | 27.91 |  |  | 10 | 10 |  |  | 2.54 | 0.89
43 | ТЕРр67-04-01 | Демонтаж осветительных приборов Выключатели, розетки НР, (3 руб.): 85% от ФОТ СП, (3 руб.): 65% от ФОТ | 100 шт. | 0.06 | 64.18 | 64.18 |  |  | 4 | 4 |  |  | 5.84 | 0.35
44 | ТЕРр67-04-03 | Демонтаж осветительных приборов Светильники с лампами накаливания НР, (3 руб.): 85% от ФОТ СП, (3 руб.): 65% от ФОТ | 100 шт. | 0.06 | 70.1 | 69.46 | 0.64 | 0.36 | 4 | 4 |  |  | 6.32 | 0.38 | 0.03
45 | ТЕРм8-02-403-2 | Провода групповых осветительных сетей. Провод в защитной оболочке трехжильные в готовых каналах стен и перекрытий НР, (181 руб.): 95% от ФОТ СП, (124 руб.): 65% от ФОТ | 100 м | 0.6 | 619.9 | 265 | 119.62 | 53.52 | 372 | 159 | 72 | 32 | 20 | 12 | 3.45 | 2.07
46 | ТЕРм8-02-409-1 | Труба винипластовая по установленным конструкциям, диаметр, мм, до 25 НР, (107 руб.): 95% от ФОТ СП, (73 руб.): 65% от ФОТ | 100 м | 0.2 | 2260.28 | 315.35 | 602.91 | 250.7 | 452 | 63 | 121 | 50 | 23.8 | 4.76 | 16 | 3.2
47 | ТЕРм8-03-594-14 | Светильники с люминесцентными лампами в подвесных потолках, устанавливаемый на профиле, количество ламп в светильнике до 4 НР, (393 руб.): 95% от ФОТ СП, (269 руб.): 65% от ФОТ | 100 шт. | 0.08 | 19184.14 | 3729.99 | 3417.74 | 1454.31 | 1535 | 298 | 273 | 116 | 267 | 21.36 | 92.6 | 7.41
48 | ТЕРм08-03-593-06 | Светильник для ламп накаливания потолочный или настенный с креплением винтами для помещений с нормальными условиями среды одноламповый НР, (73 руб.): 95% от ФОТ СП, (50 руб.): 65% от ФОТ | 100 шт. | 0.04 | 6293.55 | 1233.55 | 1805.81 | 712.06 | 252 | 49 | 72 | 28 | 88.3 | 3.53 | 45.1 | 1.8
49 | ТЕРм8-03-591-5 | Выключатель двухклавишный утопленного типа при скрытой проводке НР, (17 руб.): 95% от ФОТ СП, (12 руб.): 65% от ФОТ | 100 шт. | 0.04 | 501.08 | 458.22 | 9.21 | 1.48 | 20 | 18 |  |  | 32.8 | 1.31 | 0.08
50 | ТЕРм8-03-591-9 | Розетка штепсельная утопленного типа при скрытой проводке НР, (30 руб.): 95% от ФОТ СП, (21 руб.): 65% от ФОТ | 100 шт. | 0.06 | 701.22 | 532.26 | 9.21 | 1.48 | 42 | 32 | 1 |  | 38.1 | 2.29 | 0.08
51 | ТСЦ5-507-0302 | Провода силовые для электрических установок на напряжение до 450 В с медными жилами плоские с разделительным основанием марки ППВ, с числом жил - 3 и сечением 1.5 мм2 | 1000м | 0.06 | 4386 |  |  |  | 263
54 | ТСЦ5-500-9008-1 | Лампы люминесцентные ЛБ-65 | шт | 8 | 9.48 |  |  |  | 76
55 | ТСЦ5-500-9011-61 | Выключатель одноклавишный скрытой установки C-1-6/220 | шт | 1 | 16.48 |  |  |  | 16
56 | ТСЦ5-500-9011-93 | Выключатель двухклавишный скрытой установки ВК-КЛ-С-6/220 | шт | 4 | 18.54 |  |  |  | 74
57 | ТСЦ5-500-9013-1 | Штепсельные розетки с заземляющим контактом | шт | 6 | 23.8 |  |  |  | 143
Позиции, которые невозможно учесть в расчете раздела
Итого прямые затраты по разделу в ценах 2001г. | [8 empty] | 3263 | 637 | 539 | 226 |  | 46.87 |  | 14.48
Итого прямые затраты по разделу с учетом коэффициентов к итогам | [8 empty] | 3568 | 637 | 593 | 226 |  | 46.87 |  | 14.48
Накладные расходы | [8 empty] | 818
Сметная прибыль | [8 empty] | 561
Итоги по разделу 5 Электромонтажные работы :
Электромонтажные работы (ремонтно-строительные) | [8 empty] | 45 |  |  |  |  | 1.62
Электромонтажные работы на других объектах | [8 empty] | 4261 |  |  |  |  | 45.25 |  | 14.48
Материалы для монтажных работ | [8 empty] | 641
Итого | [8 empty] | 4947 |  |  |  |  | 46.87 |  | 14.48
В том числе:
Материалы | [8 empty] | 2338
Машины и механизмы | [8 empty] | 593
ФОТ | [8 empty] | 863
Накладные расходы | [8 empty] | 818
Сметная прибыль | [8 empty] | 561
4 947 * 3,838 | [8 empty] | 18987
Итого по разделу 5 Электромонтажные работы | [8 empty] | 18987 |  |  |  |  | 46.87 |  | 14.48
Раздел 6. Пульс цен
58 | счет | Светильник потолочный с рассеивателем из оргстекла типа ЛПО01-2х40 | шт | 8 | 334.75 |  |  |  | 2678
58.1 | счет | Коробка ответвительная для скрытых электропроводок типа У 192М ХЛ2 д.106мм | т.шт | 0.014 | 3094 |  |  |  | 43
Итого прямые затраты по разделу в ценах 2001г. | [8 empty] | 2721
Итоги по разделу 6 Пульс цен :
Итого Поз. 58-58.1 | [8 empty] | 2721
Всего с учетом " ЭМ=1,1" | [8 empty] | 2721
В том числе:
Материалы | [8 empty] | 2721
2 721 * 3,838 | [8 empty] | 10443
Итого по разделу 6 Пульс цен | [8 empty] | 10443
ИТОГИ ПО СМЕТЕ:
Позиции, которые невозможно учесть в расчете сметы
Итого прямые затраты по смете в ценах 2001г. | [8 empty] | 30731 | 5484 | 1862 | 459 |  | 438.86 |  | 30.43
Итого прямые затраты по смете с учетом коэффициентов к итогам | [8 empty] | 33399 | 5484 | 2050 | 459 |  | 438.86 |  | 30.43
В том числе, справочно:
Материалы МАТ=12% (Поз. 3-4, 10-11, 14, 15.1, 29-32, 39, 6-8, 21-21.1, 24.1, 40, 9, 12, 15, 15.2, 16-18, 24.2, 28, 33-36, 38-38.1, 41, 13, 37, 20, 22-23, 45-51.1, 54-57) | [8 empty] | 2480
ЭМ=1,1 (Поз. 1-3, 24.3, 4, 10-11, 14, 15.1, 29-32, 39, 6, 9, 12, 15, 15.2, 16-18, 24.2, 28, 33-36, 38-38.1, 41, 20, 22-23, 45-50) | [8 empty] | 188 |  | 186
Накладные расходы | [8 empty] | 5685
В том числе, справочно:
79% ФОТ (от 120) (Поз. 13, 37) | [8 empty] | 95
80% ФОТ (от 664) (Поз. 9, 12, 15, 15.2, 16-18, 24.2, 28, 33-36, 38-38.1, 41, 19) | [8 empty] | 531
85% ФОТ (от 18) (Поз. 42-44) | [8 empty] | 15
95% ФОТ (от 845) (Поз. 45-50) | [8 empty] | 803
105% ФОТ (от 166) (Поз. 24.3) | [8 empty] | 174
105%*0,9 ФОТ (от 2692) (Поз. 4, 10-11, 14, 15.1, 29-32, 39) | [8 empty] | 2544
110%*0,9 ФОТ (от 521) (Поз. 1-2) | [8 empty] | 516
118%*0,9 ФОТ (от 37) (Поз. 6) | [8 empty] | 39
122%*0,9 ФОТ (от 734) (Поз. 3) | [8 empty] | 806
123%*0,9 ФОТ (от 146) (Поз. 20, 22-23) | [8 empty] | 162
Сметная прибыль | [8 empty] | 3228
В том числе, справочно:
50% ФОТ (от 771) (Поз. 9, 12, 15, 15.2, 16-18, 24.2, 28, 33-36, 38-38.1, 41, 13, 37) | [8 empty] | 386
55% ФОТ (от 166) (Поз. 24.3) | [8 empty] | 91
55%*0,85 ФОТ (от 2692) (Поз. 4, 10-11, 14, 15.1, 29-32, 39) | [8 empty] | 1259
63%*0,85 ФОТ (от 37) (Поз. 6) | [8 empty] | 20
65% ФОТ (от 863) (Поз. 42-50) | [8 empty] | 561
68% ФОТ (от 13) (Поз. 19) | [8 empty] | 9
70%*0,85 ФОТ (от 521) (Поз. 1-2) | [8 empty] | 310
75%*0,85 ФОТ (от 146) (Поз. 20, 22-23) | [8 empty] | 93
80%*0,85 ФОТ (от 734) (Поз. 3) | [8 empty] | 499
Итоги по смете:
Итого Строительные работы | [8 empty] | 34644 |  |  |  |  | 391.99 |  | 15.95
Итого Монтажные работы | [8 empty] | 7668 |  |  |  |  | 46.87 |  | 14.48
Итого | [8 empty] | 42312 |  |  |  |  | 438.86 |  | 30.43
В том числе:
Материалы | [8 empty] | 25865
Машины и механизмы | [8 empty] | 2050
ФОТ | [8 empty] | 5943
Накладные расходы | [8 empty] | 5685
Сметная прибыль | [8 empty] | 3228
42 312 * 3,838 | [8 empty] | 162393
НДС 18% | [8 empty] | 29231
ВСЕГО по смете | [8 empty] | 191624 |  |  |  |  | 438.86 |  | 30.43
Лот № 3 ремонт столовой ЦРБ
| СОГЛАСОВАНО: | [11 empty] | УТВЕРЖДАЮ:
| _____________________________ | [11 empty] | __________________________
| " _____ " ________________ 200_ г. | [11 empty] | "____" ______________200_ г.
(наименование стройки)
ЛОКАЛЬНЫЙ СМЕТНЫЙ РАСЧЕТ №
(локальная смета)
|  | на | столовая работников ЦРБ
(наименование работ и затрат, наименование объекта)
Основание:
|  |  | Сметная стоимость _______________________________________________________________________________________________ | [5 empty] | ___________________________146,492 |  | тыс.руб.
|  |  | строительных работ _______________________________________________________________________________________________ | [5 empty] | _______________________________________________________________________________________________27,347 |  | тыс.руб.
|  |  | монтажных работ _______________________________________________________________________________________________ | [5 empty] | _______________________________________________________________________________________________5,000 |  | тыс.руб.
|  |  | Средства на оплату труда _______________________________________________________________________________________________ | [5 empty] | ___________________________5,141 |  | тыс.руб.
|  |  | Сметная трудоемкость _______________________________________________________________________________________________ | [5 empty] | _______________________________________________________________________________________________400,51 |  | чел.час
Составлен(а) в текущих (прогнозных) ценах по состоянию на _______200_ г.
№ пп | Обоснование | Наименование | Ед. изм. | Кол. | Стоимость единицы, руб. |  |  |  | Общая стоимость, руб. |  |  |  | Т/з осн. раб.на ед. | Т/з осн. раб. Всего | Т/з мех. на ед. | Т/з мех. Всего
[5 empty] | Всего | В том числе |  |  | Всего | В том числе
[6 empty] | Осн.З/п | Эк.Маш | З/пМех |  | Осн.З/п | Эк.Маш | З/пМех
1 | 2 | 3 | 4 | 5 | 6 | 7 | 8 | 9 | 10 | 11 | 12 | 13 | 14 | 15 | 16 | 17
Раздел 1. Новый Раздел
1 | ТЕРр53-02-01 | Разборка кладки стен из: кирпича НР, (756,02 руб.): 86% от ФОТ СП, (615,36 руб.): 70% от ФОТ | 10 м3 кладки | 0.35 | 3913.08 | 2296.15 | 1616.93 | 215.55 | 1369.58 | 803.65 | 565.93 | 75.44 | 212.41 | 74.34 | 15.35 | 5.37
2 | ТЕРр56-01-01 | Демонтаж оконных коробок: в каменных стенах с отбивкой штукатурки в откосах НР, (24,71 руб.): 82% от ФОТ СП, (18,69 руб.): 62% от ФОТ | 100 коробок | 0.02 | 1643.65 | 1479.11 | 164.54 | 28.07 | 32.87 | 29.58 | 3.29 | 0.56 | 128.73 | 2.57 | 2.15 | 0.04
3 | ТЕРр56-02-02 | Снятие оконных переплетов: остекленных НР, (15,69 руб.): 82% от ФОТ СП, (11,87 руб.): 62% от ФОТ | 100 м2 оконных переплетов | 0.036 | 540.49 | 520.58 | 19.91 | 11.17 | 19.46 | 18.74 | 0.72 | 0.4 | 46.11 | 1.66 | 0.93 | 0.03
4 | ТЕРр56-03-02 | Снятие подоконных досок: деревянных в зданиях каменных НР, (31,65 руб.): 82% от ФОТ СП, (23,93 руб.): 62% от ФОТ | 100 м2 | 0.036 | 1072.21 | 1072.21 |  |  | 38.6 | 38.6 |  |  | 94.97 | 3.42
5 | ТЕРр56-09-01 | Демонтаж дверных коробок в каменных стенах: с отбивкой штукатурки в откосах НР, (34,09 руб.): 82% от ФОТ СП, (25,77 руб.): 62% от ФОТ | 100 коробок | 0.02 | 2434.07 | 2024.3 | 409.77 | 53.83 | 48.68 | 40.49 | 8.19 | 1.08 | 179.3 | 3.59 | 3.97 | 0.08
6 | ТЕРр56-10-01 | Снятие дверных полотен НР, (8,32 руб.): 82% от ФОТ СП, (6,29 руб.): 62% от ФОТ | 100 м2 дверных полотен | 0.025 | 405.97 | 405.97 |  |  | 10.15 | 10.15 |  |  | 36.28 | 0.91
7 | ТЕРр56-11-01 | Снятие наличников НР, (6,57 руб.): 82% от ФОТ СП, (4,97 руб.): 62% от ФОТ | 100 м наличников | 0.17 | 47.11 | 47.11 |  |  | 8.01 | 8.01 |  |  | 4.21 | 0.72
8 | ТЕРр57-02-01 | Разборка покрытий полов: из линолеума и релина НР, (39,54 руб.): 80% от ФОТ СП, (33,61 руб.): 68% от ФОТ | 100 м2 покрытий | 0.39 | 127.96 | 125.18 | 2.78 | 1.56 | 49.9 | 48.82 | 1.08 | 0.61 | 11.39 | 4.44 | 0.13 | 0.05
9 | ТЕРр57-03-01 | Разборка плинтусов: деревянных и из пластмассовых материалов НР, (15,91 руб.): 80% от ФОТ СП, (13,53 руб.): 68% от ФОТ | 100 м плинтусов | 0.48 | 41.43 | 41.43 |  |  | 19.89 | 19.89 |  |  | 3.77 | 1.81
10 | ТЕРр61-02-01 | Ремонт штукатурки внутренних стен по камню известковым раствором площадью отдельных мест: до 1 м2 толщиной слоя до 20 мм НР, (1004,24 руб.): 79% от ФОТ СП, (635,6 руб.): 50% от ФОТ | 100 м2 отремонтированной поверхности | 0.5 | 3759.37 | 2534.31 | 14.34 | 8.05 | 1879.69 | 1267.16 | 7.17 | 4.03 | 203.07 | 101.54 | 0.67 | 0.34
11 | ТЕР08-02-001-01 | Кладка стен наружных простых при высоте этажа до 4 м из кирпича: керамического одинарного НР, (229,57 руб.): 122% от ФОТ СП, (150,54 руб.): 80% от ФОТ | 1 м3 кладки | 2.3 | 639.23 | 63.23 | 43.29 | 7.28 | 1470.23 | 145.43 | 99.57 | 16.74 | 5.4 | 12.42 | 0.4 | 0.92
12 | ТЕРр63-05-01 | Снятие обоев: простых и улучшенных НР, (75,69 руб.): 77% от ФОТ СП, (49,15 руб.): 50% от ФОТ | 100 м2 очищаемой поверхности | 0.86 | 114.3 | 114.3 |  |  | 98.3 | 98.3 |  |  | 10.4 | 8.94
13 | ТЕР15-01-019-01 | Гладкая облицовка стен, столбов, пилястр и откосов (без карнизных, плинтусных и угловых плиток) без установки плиток туалетного гарнитура на цементном растворе: по кирпичу и бетону НР, (572,21 руб.): 105% от ФОТ СП, (299,73 руб.): 55% от ФОТ | 100 м2 поверхности облицовки | 0.16 | 11418.68 | 2950.32 | 21.19 | 10.51 | 1826.99 | 472.05 | 3.39 | 1.68 | 228 | 36.48 | 0.86 | 0.14
14 | ТЕР11-01-011-05 | Устройство стяжек легкобетонных: толщиной 20 мм НР, (322 руб.): 123% от ФОТ СП, (196,34 руб.): 75% от ФОТ | 100 м2 стяжки | 0.39 | 1883.92 | 567.1 | 32.28 | 15.25 | 734.73 | 221.17 | 12.59 | 5.95 | 50.23 | 19.59 | 1.27 | 0.5
15 | ТЕР11-01-011-06 | Устройство стяжек легкобетонных: на каждые 5 мм изменения толщины стяжки добавлять или исключать к расценке 11-01-011-05 НР, (4,62 руб.): 123% от ФОТ СП, (2,82 руб.): 75% от ФОТ | 100 м2 стяжки | 0.39 | 325.35 | 5.65 | 5.75 | 2.52 | 126.89 | 2.2 | 2.24 | 0.98 | 0.5 | 0.2 | 0.21 | 0.08
16 | ТЕР11-01-035-03 | Устройство покрытий: из плит древесноволокнистых НР, (373,69 руб.): 123% от ФОТ СП, (227,86 руб.): 75% от ФОТ | 100 м2 покрытия | 0.39 | 3030.27 | 670.32 | 70.26 | 6.5 | 1181.81 | 261.42 | 27.4 | 2.54 | 55.17 | 21.52 | 0.46 | 0.18
16.1 | ТСЦ-101-0680 | Плиты древесноволокнистые сухого способа производства группы А сверхтвердые марки СТС-500 толщиной 5 мм | 1000 м2 | -0.03978 | 17512 |  |  |  | -696.63
17 | ТСЦ-102-0264 | Фанера строительная из утолщенного шпона марки ФК, толщиной 8; 9,5 мм | м3 | 0.3 | 8800.05 |  |  |  | 2640.02
18 | ТЕР11-01-036-01 | Устройство покрытий из линолеума на клее: бустилат НР, (281,1 руб.): 123% от ФОТ СП, (171,41 руб.): 75% от ФОТ | 100 м2 покрытия | 0.39 | 8580.67 | 496.5 | 47.63 | 12.01 | 3346.46 | 193.64 | 18.58 | 4.68 | 42.4 | 16.54 | 0.85 | 0.33
19 | ТЕР11-01-040-01 | Устройство плинтусов поливинилхлоридных: на клее КН-2 НР, (49,2 руб.): 123% от ФОТ СП, (30 руб.): 75% от ФОТ | 100 м плинтусов | 0.28 | 625.59 | 123.7 | 2.41 | 0.47 | 175.17 | 34.64 | 0.67 | 0.13 | 8.99 | 2.52 | 0.03 | 0.01
20 | ТЕРр62-33-01 | Окраска масляными составами ранее окрашенных поверхностей радиаторов и ребристых труб отопления: за 1 раз НР, (9,87 руб.): 80% от ФОТ СП, (6,17 руб.): 50% от ФОТ | 100 м2 окрашиваемой поверхности | 0.02 | 1075.74 | 616.75 | 0.8 | 0.16 | 21.51 | 12.34 | 0.02 |  | 50.02 | 1 | 0.01
21 | ТЕРр62-32-01 | Окраска масляными составами ранее окрашенных поверхностей стальных и чугунных труб: стальных за 1 раз НР, (5,72 руб.): 80% от ФОТ СП, (3,58 руб.): 50% от ФОТ | 100 м2 окрашиваемой поверхности | 0.01 | 1173.71 | 714.72 | 0.8 | 0.16 | 11.74 | 7.15 | 0.01 |  | 62.75 | 0.63 | 0.01
22 | ТЕР15-01-047-15 Доп. вып.2 ч.2 | Устройство: подвесных потолков типа <Армстронг> по каркасу из оцинкованного профиля НР, (680,6 руб.): 105% от ФОТ СП, (356,5 руб.): 55% от ФОТ | 100 м2 поверхности облицовки | 0.39 | 1751.94 | 1357.6 | 394.34 | 80.62 | 683.26 | 529.47 | 153.79 | 31.44 | 102.46 | 39.96 | 5.34 | 2.08
Н | 1. 101-2414 | Панели потолочные "Армстронг" с комплектующими | м2 | 103 40,17 | 70.6 |  |  |  | 2836
22.1 | ТСЦ-101-2414 | Панели потолочные "Армстронг" с комплектующими | м2 | 40.17 | 70.6 |  |  |  | 2836
23 | ТЕРм08-03-594-14 | Светильники с люминесцентными лампами в подвесных потолках, устанавливаемый на профиле, количество ламп в светильнике до: 4 НР, (295,51 руб.): 95% от ФОТ СП, (202,19 руб.): 65% от ФОТ | 100 шт. | 0.06 | 19184.14 | 3729.99 | 3417.74 | 1454.31 | 1151.05 | 223.8 | 205.06 | 87.26 | 267 | 16.02 | 92.6 | 5.56
24 | ТЕРм08-02-399-02 | Провод в коробах, сечение, мм2, до: 35 НР, (66,84 руб.): 95% от ФОТ СП, (45,73 руб.): 65% от ФОТ | 100 м | 0.72 | 270.9 | 62.28 | 81.77 | 35.45 | 195.05 | 44.84 | 58.87 | 25.52 | 4.7 | 3.38 | 2.08 | 1.5
24.1 | ТСЦ5-507-0304 | Провода силовые для электрических установок на напряжение до 450 В с медными жилами плоские с разделительным основанием марки ППВ, с числом жил - 3 и сечением 2.5 мм2 | 1000м | 0.072 | 6904 |  |  |  | 497.09
25 | ТЕРм08-03-591-05 | Выключатель: двухклавишный утопленного типа при скрытой проводке НР, (13,1 руб.): 95% от ФОТ СП, (8,96 руб.): 65% от ФОТ | 100 шт. | 0.03 | 501.08 | 458.22 | 9.21 | 1.48 | 15.03 | 13.75 | 0.28 | 0.04 | 32.8 | 0.98 | 0.08
26 | ТСЦ5-545-1201 | Выключатель одноклавишный для скрытой проводки | шт | 5 | 11.9 |  |  |  | 59.5
27 | ТЕРм08-03-591-11 | Розетка штепсельная: трехполюсная НР, (39,14 руб.): 95% от ФОТ СП, (26,78 руб.): 65% от ФОТ | 100 шт. | 0.04 | 1839.08 | 1025.4 | 27.62 | 4.43 | 73.56 | 41.02 | 1.1 | 0.18 | 73.4 | 2.94 | 0.24 | 0.01
28 | ТСЦ5-500-9013-1 | Штепсельные розетки с заземляющим контактом | шт | 4 | 23.8 |  |  |  | 95.2
Итого прямые затраты по разделу в ценах 2001г. | [8 empty] | 20019.79 | 4586.31 | 1169.95 | 259.26 |  | 378.12 |  | 17.22
Итого прямые затраты по разделу с учетом коэффициентов к итогам | [8 empty] | 22214.94 | 4865.31 | 1374.47 | 275.3 |  | 400.51 |  | 17.22
Накладные расходы | [8 empty] | 4955.6
Сметная прибыль | [8 empty] | 3167.37
Итоги по разделу 1 Новый Раздел :
Итого Строительные работы | [8 empty] | 27346.91 |  |  |  |  | 377.19 |  | 10.15
Итого Монтажные работы | [8 empty] | 2991 |  |  |  |  | 23.32 |  | 7.07
Итого | [8 empty] | 30337.91 |  |  |  |  | 400.51 |  | 17.22
В том числе:
Материалы | [8 empty] | 15975.16
Машины и механизмы | [8 empty] | 1374.47
ФОТ | [8 empty] | 5140.61
Накладные расходы | [8 empty] | 4955.6
Сметная прибыль | [8 empty] | 3167.37
30 337,91 * 3,838 | [8 empty] | 116436.9
Итого по разделу 1 Новый Раздел | [8 empty] | 116436.9 |  |  |  |  | 400.51 |  | 17.22
Раздел 2. Пульс цен
29 | Счет | Светильник | шт | 6 | 334.75 |  |  |  | 2008.5
Итого прямые затраты по разделу в ценах 2001г. | [8 empty] | 2008.5
Итоги по разделу 2 Пульс цен :
Итого Поз. 29 | [8 empty] | 2008.5
Всего с учетом " ЭМ=1,1" | [8 empty] | 2008.5
В том числе:
Материалы | [8 empty] | 2008.5
2 008,50 * 3,838 | [8 empty] | 7708.62
Итого по разделу 2 Пульс цен | [8 empty] | 7708.62
ИТОГИ ПО СМЕТЕ:
Итого прямые затраты по смете в ценах 2001г. | [8 empty] | 22028.29 | 4586.31 | 1169.95 | 259.26 |  | 378.12 |  | 17.22
Итого прямые затраты по смете с учетом коэффициентов к итогам | [8 empty] | 24223.44 | 4865.31 | 1374.47 | 275.3 |  | 400.51 |  | 17.22
В том числе, справочно:
МАТ=1,12 (Поз. 10-11, 13, 22, 14-16, 18-19, 16.1, 17, 22.1, 20-21, 23-25, 27, 24.1, 26, 28) | [8 empty] | 1711.63
ЭМ=1,1 (Поз. 1-11, 13, 22, 14-16, 18-19, 23-25, 27) | [8 empty] | 117 |  | 116.99
ОЗП=1,15; ЭМ=1,25; ЗПМ=1,25; ТЗ=1,15 (Поз. 11, 13, 22, 14-16, 18-19) | [8 empty] | 366.52 | 279 | 87.52 | 16.04 |  | 22.3845
Накладные расходы | [8 empty] | 4955.6
В том числе, справочно:
77% ФОТ (от 98,3) (Поз. 12) | [8 empty] | 75.69
79% ФОТ (от 1271,19) (Поз. 10) | [8 empty] | 1004.24
80% ФОТ (от 88,81) (Поз. 8-9, 20-21) | [8 empty] | 71.05
82% ФОТ (от 147,61) (Поз. 2-7) | [8 empty] | 121.04
86% ФОТ (от 879,09) (Поз. 1) | [8 empty] | 756.02
95% ФОТ (от 436,41) (Поз. 23-25, 27) | [8 empty] | 414.59
105% ФОТ (от 1193,15) (Поз. 13, 22) | [8 empty] | 1252.81
122% ФОТ (от 188,17) (Поз. 11) | [8 empty] | 229.57
123% ФОТ (от 837,88) (Поз. 14-16, 18-19) | [8 empty] | 1030.59
Сметная прибыль | [8 empty] | 3167.37
В том числе, справочно:
50% ФОТ (от 1388,98) (Поз. 10, 12, 20-21) | [8 empty] | 694.5
55% ФОТ (от 1193,15) (Поз. 13, 22) | [8 empty] | 656.23
62% ФОТ (от 147,61) (Поз. 2-7) | [8 empty] | 91.52
65% ФОТ (от 436,41) (Поз. 23-25, 27) | [8 empty] | 283.67
68% ФОТ (от 69,32) (Поз. 8-9) | [8 empty] | 47.14
70% ФОТ (от 879,09) (Поз. 1) | [8 empty] | 615.36
75% ФОТ (от 837,88) (Поз. 14-16, 18-19) | [8 empty] | 628.41
80% ФОТ (от 188,17) (Поз. 11) | [8 empty] | 150.54
Итоги по смете:
Итого Строительные работы | [8 empty] | 27346.91 |  |  |  |  | 377.19 |  | 10.15
Итого Монтажные работы | [8 empty] | 4999.5 |  |  |  |  | 23.32 |  | 7.07
Итого | [8 empty] | 32346.41 |  |  |  |  | 400.51 |  | 17.22
В том числе:
Материалы | [8 empty] | 17983.66
Машины и механизмы | [8 empty] | 1374.47
ФОТ | [8 empty] | 5140.61
Накладные расходы | [8 empty] | 4955.6
Сметная прибыль | [8 empty] | 3167.37
32 346,41 * 3,838 | [8 empty] | 124145.52
НДС 18% | [8 empty] | 22346.19
ВСЕГО по смете | [8 empty] | 146491.71 |  |  |  |  | 400.51 |  | 17.22